## 表10_2_2-12 招标控制价费用表
【表10.2.2-12】
招标控制价费用表
工程名称:智创湾土建工程 |  |  |  |  | 第1页 共1页
序号 | 工程名称 | 金额(元) | 其中：（元） |  |  |  | 备注
|  |  | 暂估价 | 安全文明 施工基本费 | 规费 | 税金
1 | 桩基、围护工程 | 131628883.00 |  | 2946421.19 | 9031954.60 | 11562170.04
1.1 | 基坑支护工程 | 26812691.00 |  | 431991.66 | 1324226.51 | 2355204.17
1.2 | 基坑围护工程 | 52940319.00 |  | 1111340.54 | 3406701.45 | 4650232.96
1.3 | 桩基工程（打桩记录） | 51875873.00 |  | 1403088.99 | 4301026.64 | 4556732.91
2 | 土建工程 | 345067935.00 |  | 6419775.54 | 19679969.01 | 30310476.46
2.1 | 土方工程 | 14021334.00 |  | 556714.64 | 1706552.13 | 1231622.18
2.2 | 地下室 | 140583560.00 |  | 1852857.95 | 5679747.67 | 12348741.33
2.3 | 裙房 | 26262038.00 |  | 484836.72 | 1486217.68 | 2306835.24
2.4 | 1#塔楼 | 96560298.00 |  | 2056849.55 | 6305063.20 | 8481775.19
2.5 | 2#塔楼 | 67114812.00 |  | 1460399.29 | 4477505.29 | 5895308.50
2.6 | 垃圾房 | 282911.00 |  | 4400.43 | 13489.07 | 24850.70
2.7 | 开关站 | 242982.00 |  | 3716.96 | 11393.97 | 21343.32
合计 |  | 476696818 |  | 9366196.73 | 28711923.61 | 41872646.50

## 0_1_表10_2_2-13 【含单列】单位(专业)工程
【表10.2.2-13】
单位（专业）工程招标控制价费用表
工程名称:桩基、围护工程-基坑支护工程 |  |  | 标段: | 第1页 共1页
序号 | 费用名称 |  | 计算公式 | 金额 (元) | 备注
1 | 分部分项工程费 |  | ∑(分部分项工程量×综合单价） | 23102670.37 | 见表10.2.2-16
1.1 | 其中 | 人工费+机械费 | ∑分部分项（定额人工费+定额机械费） | 4510173.41
2 | 措施项目费 |  | （2.1+2.2） | 1742038.39
2.1 | 施工技术措施项目费 |  | ∑(技措项目工程量×综合单价） | 1304396.42 | 见表10.2.2-16
2.1.1 | 其中 | 人工费+机械费 | ∑技措项目（定额人工费+定额机械费） | 626469.39
2.2 | 施工组织措施项目费 |  | (1.1+2.1.1)×8.52% | 437641.97 | 见表10.2.2-20
2.2.1 | 其中 | 安全文明施工基本费 | (1.1+2.1.1)×8.41% | 431991.66 | 见表10.2.2-20
3 | 其他项目费 |  | （3.1+3.2+3.3+3.4）
3.1 | 暂列金额 |  | 3.1.1+3.1.2+3.1.3 |  | 见表10.2.2-21
3.1.1 | 其中 | 标化工地增加费 | 按招标文件规定额度列计 |  | 见表10.2.2-22
3.1.2 |  | 优质工程增加费 | 按招标文件规定额度列计 |  | 见表10.2.2-22
3.1.3 |  | 其他暂列金额 | 按招标文件规定额度列计 |  | 见表10.2.2-22
3.2 | 暂估价 |  | 3.2.1+3.2.2+3.2.3 |  | 见表10.2.2-21
3.2.1 | 其中 | 材料（工程设备）暂估价 | 按招标文件规定额度列计 (或计入综合单价) |  | 见表10.2.2-23
3.2.2 |  | 专业工程暂估价 | 按招标文件规定额度列计 |  | 见表10.2.2-24
3.2.3 |  | 专项技术措施暂估价 | 按招标文件规定额度列计 |  | 见表10.2.2-25
3.3 | 计日工 |  | ∑计日工(暂估数量×综合单价） |  | 见表10.2.2-21
3.4 | 施工总承包服务费 |  | 3.4.1+3.4.2 |  | 见表10.2.2-21
3.4.1 | 其中 | 专业发包工程管理费 | ∑专业发包工程（暂估金额×费率） |  | 见表10.2.2-27
3.4.2 |  | 甲供材料设备管理费 | 甲供材料暂估金额×费率+甲供设备暂估金额×费率 |  | 见表10.2.2-27
4 | 规费 |  | (1.1+2.1.1)×25.78% | 1324226.51
5 | 单列费用 |  | 单列费用
6 | 税金 |  | (1+2+3+4+计税不计费)×9% | 2355204.17
7 | 下浮 |  | (1+2+3+4+5+6-不计税不计费不下浮-暂估材料)×6% | 1711448.37
其中 | 甲供费（不计入造价） |  | 甲供材料费+甲供主材费+甲供设备费
招标控制价合计 |  |  | 1+2+3+4+5+6-7 | 26812691.00

## 0_1_表10_2_2-16 分部分项工程清单与计价表
【表10.2.2-16】
分部分项工程清单与计价表
单位(专业)工程名称:桩基、围护工程-基坑支护工程 | [5 empty] | 标段: |  |  | 第1页 共1页
序号 | 项目编码 | 项目名称 | 项目特征 | 计量 单位 | 工程量 | 金 额 (元) |  |  |  |  | 备注
[6 empty] | 综合单价 | 合价 | 其中
[8 empty] | 人工费 | 机械费 | 暂估价
|  | 砼支撑 |  |  |  |  | 19562379.16 | 2166450.41 | 2141781.44
1 | 10501001001 | 垫层 | 100厚C20砼垫层+黄灰隔离层（或油毛毡） | m3 | 1685.41 | 666.66 | 1123595.43 | 96236.91 | 1095.52
2 | 10202010001 | 钢筋混凝土支撑 | 支撑梁/冠梁C30砼 | m3 | 7893.42 | 665.66 | 5254333.96 | 228672.38 | 2762.70
3 | 10501004001 | 满堂基础 | 1.现浇混凝土 平板^泵送商品混凝土 C30 | m3 | 1574.29 | 690.27 | 1086685.16 | 71047.71 | 1133.49
4 | 010502001001 | 矩形柱 | 短柱C30 | m3 | 12.00 | 745.46 | 8945.52 | 1121.52 | 4.20
5 | 010202010002 | 钢筋混凝土支撑 | 200/300厚砼挡墙C30 | m3 | 78.90 | 677.60 | 53462.64 | 3305.91 | 27.62
6 | 010515001001 | 现浇构件钢筋 | 支撑梁/冠梁、短柱、挡土墙钢筋 | t | 1428.445 | 5612.35 | 8016933.30 | 637600.71 | 55523.66
7 | Z010515011001 | 钢筋连接 | 钢筋连接 | 个 | 21853 | 10.20 | 222900.60 | 94186.43 | 9615.32
8 | 011602002001 | 钢筋混凝土构件拆除 | 第一层压顶梁不考虑拆除 | m3 | 10556.02 | 359.56 | 3795522.55 | 1034278.84 | 2071618.93
|  | 换撑 |  |  |  |  | 762122.30 | 47679.61 | 5216.35
9 | 010202010003 | 素砼换撑 | 传力带 | m3 | 623.51 | 695.96 | 433938.02 | 18063.08 | 218.23
10 | 010515001002 | 现浇构件钢筋 | 传力带钢筋 | t | 15.090 | 5316.14 | 80220.55 | 5280.29 | 690.82
11 | 10202011001 | 钢支撑 | 后浇带底层换撑 1.钢材品种、规格：H200*200*8*12 250*250*10封头板 2.构件类型：H型钢传力带 | t | 13.385 | 5768.19 | 77207.22 | 7681.25 | 1368.62
12 | 010202011002 | 钢支撑 | 后浇带一层换撑 1.钢材品种、规格：32a工字钢:320*130*9.5 400*180*12封头板，端头9根φ22钢筋 2.构件类型：工字钢传力带 | t | 7.730 | 5706.98 | 44114.96 | 4094.04 | 704.13
13 | 010202011003 | 钢支撑 | 汽车坡道换撑 1.钢材品种、规格：H400*400*13*21 500*500*12封头板，端头9根φ22钢筋 2.构件类型：H型钢传力带 | t | 21.972 | 5763.77 | 126641.55 | 12560.95 | 2234.55
|  | 栈桥平台 |  |  |  |  | 2205872.89 | 294402.37 | 134880.37
14 | 010202010004 | 钢筋混凝土支撑 | 1.现浇混凝土 平板^泵送商品混凝土 C30 2.现浇混凝土 矩形梁、异形梁、弧形梁^泵送商品砼C30 | m3 | 619.99 | 684.27 | 424240.56 | 26144.98 | 334.79
15 | 010515001003 | 现浇构件钢筋 | 栈桥板钢筋 砼板带钢筋 | t | 259.090 | 5560.67 | 1440713.99 | 131962.31 | 14566.04
16 | Z010515011002 | 钢筋连接 | 1.直螺纹钢筋接头 直径（mm以内）16 | 个 | 9753 | 7.74 | 75488.22 | 36086.10 | 3316.02
17 | 11602002002 | 钢筋混凝土构件拆除 | 1.现浇钢筋砼墙、板、雨篷拆除 | m3 | 619.99 | 428.12 | 265430.12 | 100208.98 | 116663.52
|  | 护坡 |  |  |  |  | 349629.41 | 79126.80 | 48457.06
18 | 010202009001 | 喷射混凝土、水泥砂浆 | 大基坑护坡： 80厚C20混凝土护面 内配φ6.5@300*300钢筋网片 PVC泄水管φ75@2000，L=400 | m2 | 2818.91 | 124.03 | 349629.41 | 79126.80 | 48457.06
|  | 砖砌明沟、集水井 |  |  |  |  | 222666.61 | 93005.25 | 6045.79
19 | 010501001002 | 垫层 | 坡顶集水井100厚C15素砼 坡顶排水沟100厚C15素砼 | m3 | 61.25 | 603.75 | 36979.69 | 2670.50 | 39.81
20 | 010401014001 | 砖地沟、明沟 | 砖砌明沟 120厚MU15实心砖，M5水泥砂浆 10厚1:2水泥砂浆抹面 涂膜防水 10厚1:3水泥砂浆保护层 | m | 732.36 | 192.83 | 141220.98 | 71829.87 | 527.30
21 | 010401014002 | 砖地沟、明沟 | 砖砌集水井 240厚MU15实心砖，M5水泥砂浆 10厚1:2水泥砂浆抹面 涂膜防水 10厚1:3水泥砂浆保护层 | 个 | 25 | 1170.85 | 29271.25 | 12903.50 | 111.75
22 | 010101003001 | 挖沟槽土方 | 排水沟、集水井土方开挖及外运、回填 | m3 | 633.64 | 23.98 | 15194.69 | 5601.38 | 5366.93
本页小计 | [6 empty] | 23102670.37 | 2680664.44 | 2336381.01
合计 | [6 empty] | 23102670.37 | 2680664.44 | 2336381.01

## 0_1_表10_2_2-16 施工技术措施项目清单与计价
【表10.2.2-16】
施工技术措施项目清单与计价表
单位(专业)工程名称:桩基、围护工程-基坑支护工程 | [5 empty] | 标段: |  |  | 第1页 共1页
序号 | 项目编码 | 项目名称 | 项目特征 | 计量 单位 | 工程量 | 金 额 (元) |  |  |  |  | 备注
[6 empty] | 综合单价 | 合价 | 其中
[8 empty] | 人工费 | 机械费 | 暂估价
1 | 011702001001 | 基础 | 垫层模板 | m2 | 2375.31 | 47.64 | 113159.77 | 66294.90 | 2256.54
2 | 011702005001 | 基础梁 | 砼支撑、换撑模板、中楼板传力带模板 | m2 | 17843.06 | 52.64 | 939258.68 | 435370.66 | 40503.75
3 | 011702002001 | 矩形柱-栈桥平台 | 1.现浇混凝土 矩形柱 复合木模~支模高度3.6m以内 | m2 | 75.08 | 53.38 | 4007.77 | 2106.74 | 132.14
4 | 011702011001 | 直形墙 | 1.现浇混凝土直形墙 复合木模~支模高度3.6m | m2 | 646.00 | 41.86 | 27041.56 | 13436.80 | 755.82
5 | 011702016001 | 平板-传力带 | 1.现浇混凝土 板 复合木模~支模高度3.6m | m2 | 188.70 | 47.21 | 8908.53 | 4160.84 | 379.29
6 | 011702016002 | 平板-栈桥、板带板底模板 | 1.现浇混凝土 板 复合木模~支模高度3.6m | m2 | 4491.00 | 47.21 | 212020.11 | 99026.55 | 9026.91
本页小计 | [6 empty] | 1304396.42 | 620396.49 | 53054.45
合计 | [6 empty] | 1304396.42 | 620396.49 | 53054.45

## 0_1_表10_2_2-31 主要材料和工程设备一览表
【表10.2.2-31】
主要材料和工程设备一览表
工程名称:基坑支护工程 |  |  |  | 标段: |  | 第1页 共1页
序号 | 名称、规格、型号 | 单位 | 数量 | 单价(元) | 合价（元） | 备注
1 | 土方消纳费 | t | 225.724 | 8.00 | 1805.79

## 0_2_表10_2_2-13 【含单列】单位(专业)工程
【表10.2.2-13】
单位（专业）工程招标控制价费用表
工程名称:桩基、围护工程-基坑围护工程 |  |  | 标段: | 第1页 共1页
序号 | 费用名称 |  | 计算公式 | 金额 (元) | 备注
1 | 分部分项工程费 |  | ∑(分部分项工程量×综合单价） | 46886915.04 | 见表10.2.2-16
1.1 | 其中 | 人工费+机械费 | ∑分部分项（定额人工费+定额机械费） | 13043405.46
2 | 措施项目费 |  | （2.1+2.2） | 1375638.66
2.1 | 施工技术措施项目费 |  | ∑(技措项目工程量×综合单价） | 249762.16 | 见表10.2.2-16
2.1.1 | 其中 | 人工费+机械费 | ∑技措项目（定额人工费+定额机械费） | 171107.54
2.2 | 施工组织措施项目费 |  | (1.1+2.1.1)×8.52% | 1125876.50 | 见表10.2.2-20
2.2.1 | 其中 | 安全文明施工基本费 | (1.1+2.1.1)×8.41% | 1111340.54 | 见表10.2.2-20
3 | 其他项目费 |  | （3.1+3.2+3.3+3.4）
3.1 | 暂列金额 |  | 3.1.1+3.1.2+3.1.3 |  | 见表10.2.2-21
3.1.1 | 其中 | 标化工地增加费 | 按招标文件规定额度列计 |  | 见表10.2.2-22
3.1.2 |  | 优质工程增加费 | 按招标文件规定额度列计 |  | 见表10.2.2-22
3.1.3 |  | 其他暂列金额 | 按招标文件规定额度列计 |  | 见表10.2.2-22
3.2 | 暂估价 |  | 3.2.1+3.2.2+3.2.3 |  | 见表10.2.2-21
3.2.1 | 其中 | 材料（工程设备）暂估价 | 按招标文件规定额度列计 (或计入综合单价) |  | 见表10.2.2-23
3.2.2 |  | 专业工程暂估价 | 按招标文件规定额度列计 |  | 见表10.2.2-24
3.2.3 |  | 专项技术措施暂估价 | 按招标文件规定额度列计 |  | 见表10.2.2-25
3.3 | 计日工 |  | ∑计日工(暂估数量×综合单价） |  | 见表10.2.2-21
3.4 | 施工总承包服务费 |  | 3.4.1+3.4.2 |  | 见表10.2.2-21
3.4.1 | 其中 | 专业发包工程管理费 | ∑专业发包工程（暂估金额×费率） |  | 见表10.2.2-27
3.4.2 |  | 甲供材料设备管理费 | 甲供材料暂估金额×费率+甲供设备暂估金额×费率 |  | 见表10.2.2-27
4 | 规费 |  | (1.1+2.1.1)×25.78% | 3406701.45
5 | 单列费用 |  | 单列费用
6 | 税金 |  | (1+2+3+4+计税不计费)×9% | 4650232.96
7 | 下浮 |  | (1+2+3+4+5+6-不计税不计费不下浮-暂估材料)×6% | 3379169.29
其中 | 甲供费（不计入造价） |  | 甲供材料费+甲供主材费+甲供设备费
招标控制价合计 |  |  | 1+2+3+4+5+6-7 | 52940319.00

## 0_2_表10_2_2-16 分部分项工程清单与计价表
【表10.2.2-16】
分部分项工程清单与计价表
单位(专业)工程名称:桩基、围护工程-基坑围护工程 | [5 empty] | 标段: |  |  | 第1页 共1页
序号 | 项目编码 | 项目名称 | 项目特征 | 计量 单位 | 工程量 | 金 额 (元) |  |  |  |  | 备注
[6 empty] | 综合单价 | 合价 | 其中
[8 empty] | 人工费 | 机械费 | 暂估价
|  | B地基处理与边坡支护 |  |  |  |  | 46886915.04 | 4599861.07 | 8890036.55
1 | 010201009001 | 深层搅拌桩 | 止水帷幕： 1、φ850三轴水泥搅拌桩止水帷幕，套接一孔，桩长13.55~14.75m。 2、采用标准连续方式施工，采用42.5级普通硅酸盐水泥,水灰比1.5,水泥掺入量20%（空搅部分8%）。三轴水泥搅拌桩施工前应进行水泥土室内试验。 3、具体做法详基坑围护图纸 | m | 17224.30 | 263.27 | 4534641.46 | 291779.64 | 1365714.75
2 | 010201009002 | 深层搅拌桩 | 被动区加固： 1、三轴水泥搅拌桩φ850@450，桩长5.05m、7m。 2、采用标准连续方式施工，采用42.5级普通硅酸盐水泥,水灰比1.5,水泥掺入量20%（空搅部分减半）。三轴水泥搅拌桩施工前应进行水泥土室内试验。 3、具体做法详基坑围护图纸 | m | 27600.75 | 397.89 | 10982062.42 | 652481.73 | 3090455.98
3 | 010201009003 | 深层搅拌桩 | 坑周加固 1、双轴水泥搅拌桩φ700@450，桩长12.1m、9.3m。 2、采用标准连续方式施工，采用42.5级普通硅酸盐水泥,水灰比1.5,水泥掺入量15%（空搅部分减半）。三轴水泥搅拌桩施工前应进行水泥土室内试验。 3、具体做法详基坑围护图纸 | m | 17533.50 | 229.83 | 4029724.31 | 400640.48 | 749732.46
4 | 010201012001 | 高压喷射注浆桩 | 坑底加固 1、高压旋喷桩φ800@450，桩长12.1m、9.3m。 2、采用标准连续方式施工，采用42.5级普通硅酸盐水泥,水灰比1.5,水泥掺入量25%。三轴水泥搅拌桩施工前应进行水泥土室内试验。 3、具体做法详基坑围护图纸 | m | 5460.00 | 380.82 | 2079277.20 | 409773.00 | 543543.00
5 | 010302001001 | 泥浆护壁成孔灌注桩 围护桩 | ф850钻孔灌注桩 1、地层情况：桩长及桩端标高详基护图。 2、桩径：Φ850mm ； 3、成孔方法：转盘式钻机成孔 4、混凝土类别、强度等级：C30水下商品砼 5、含钢护筒、泥浆池建造及拆除、泥浆固化及外运 6、超灌高度0.8m | m | 9948.20 | 687.55 | 6839884.91 | 687918.03 | 981190.97
6 | 010302001002 | 泥浆护壁成孔灌注桩 围护桩 | ф950钻孔灌注桩 1、地层情况：桩端以（10）-2强风格化岩为持力层。 2、有效桩长：21.95/22.45/23.25m/24.95。 3、桩径：Φ950mm ； 4、成孔方法：转盘式钻机成孔 5、混凝土类别、强度等级：C30水下商品砼 6、含钢护筒、泥浆池建造及拆除、泥浆固化及外运 7、超灌高度0.8m | m | 4351.15 | 829.33 | 3608539.23 | 345524.82 | 491418.88
7 | 010302001003 | 泥浆护壁成孔灌注桩 围护桩 | ф800增打钻孔灌注桩 1、地层情况：桩端以（10）-1中风格化岩为持力层。 2、有效桩长：平均16.85m。 3、桩径：Φ800mm ； 4、成孔方法：旋挖钻机成孔 5、混凝土类别、强度等级：C30水下商品砼 6、含钢护筒、泥浆池建造及拆除、泥浆固化及外运 7、加灌长度1m | m | 1059.40 | 936.72 | 992361.17 | 129818.88 | 335511.98 |  | 桩长减少
8 | 010302001004 | 泥浆护壁成孔灌注桩 围护桩 | ф800增打钻孔灌注桩 1、地层情况：桩端以（10）-1中风格化岩为持力层。 2、有效桩长：平均25m。 3、桩径：Φ800mm ； 4、成孔方法：旋挖钻机成孔 5、混凝土类别、强度等级：C30水下商品砼 6、含钢护筒、泥浆池建造及拆除、泥浆固化及外运 7、加灌长度1m | m | 2495.20 | 921.98 | 2300524.50 | 295232.06 | 781746.16 |  | 旋挖改转盘，桩长减少
9 | 010515004001 | 钢筋笼 | 1、混凝土灌注桩钢筋笼带肋钢筋HRB400 2、制作、安装、运输 | t | 1249.340 | 5706.17 | 7128946.43 | 534317.73 | 284099.92
10 | 040301011001 | 截桩头 | 凿除水泥搅拌桩桩头 | m3 | 2056.52 | 26.59 | 54682.87 | 40534.01 | 3742.87 |  | 减少被动加固区凿桩头
11 | 040301011002 | 截桩头 | 凿除灌注桩桩头 | m3 | 396.08 | 265.94 | 105333.52 | 78071.33 | 7196.77
12 | 010202011004 | 钢支撑 | 格构柱 4-L140x14 型钢采用Q235B 4-420X300×10@700 钢缀板与角钢焊接 搭接部分满焊,hf=8mm 缀板采用Q235B | t | 597.041 | 7086.51 | 4230937.02 | 733769.36 | 255682.81
本页小计 | [6 empty] | 46886915.04 | 4599861.07 | 8890036.55
合计 | [6 empty] | 46886915.04 | 4599861.07 | 8890036.55

## 0_2_表10_2_2-16 施工技术措施项目清单与计价
【表10.2.2-16】
施工技术措施项目清单与计价表
单位(专业)工程名称:桩基、围护工程-基坑围护工程 | [5 empty] | 标段: |  |  | 第1页 共1页
序号 | 项目编码 | 项目名称 | 项目特征 | 计量 单位 | 工程量 | 金 额 (元) |  |  |  |  | 备注
[6 empty] | 综合单价 | 合价 | 其中
[8 empty] | 人工费 | 机械费 | 暂估价
1 | 011705001001 | 大型机械设备进出场及安拆 | 三轴2台，转盘12台 | 项 | 1 | 249762.16 | 249762.16 | 74880.00 | 115024.24
本页小计 | [6 empty] | 249762.16 | 74880.00 | 115024.24
合计 | [6 empty] | 249762.16 | 74880.00 | 115024.24

## 0_2_表10_2_2-31 主要材料和工程设备一览表
【表10.2.2-31】
主要材料和工程设备一览表
工程名称:基坑围护工程 |  |  |  | 标段: |  | 第1页 共1页
序号 | 名称、规格、型号 | 单位 | 数量 | 单价(元) | 合价（元） | 备注
1 | 土方消纳费 | t | 28576.004 | 8.00 | 228608.03

## 0_3_表10_2_2-13 【含单列】单位(专业)工程
【表10.2.2-13】
单位（专业）工程招标控制价费用表
工程名称:桩基、围护工程-桩基工程（打桩记录） |  |  | 标段: | 第1页 共1页
序号 | 费用名称 |  | 计算公式 | 金额 (元) | 备注
1 | 分部分项工程费 |  | ∑(分部分项工程量×综合单价） | 44622542.60 | 见表10.2.2-16
1.1 | 其中 | 人工费+机械费 | ∑分部分项（定额人工费+定额机械费） | 16505031.82
2 | 措施项目费 |  | （2.1+2.2） | 1706796.43
2.1 | 施工技术措施项目费 |  | ∑(技措项目工程量×综合单价） | 285355.50 | 见表10.2.2-16
2.1.1 | 其中 | 人工费+机械费 | ∑技措项目（定额人工费+定额机械费） | 178547.08
2.2 | 施工组织措施项目费 |  | (1.1+2.1.1)×8.52% | 1421440.93 | 见表10.2.2-20
2.2.1 | 其中 | 安全文明施工基本费 | (1.1+2.1.1)×8.41% | 1403088.99 | 见表10.2.2-20
3 | 其他项目费 |  | （3.1+3.2+3.3+3.4）
3.1 | 暂列金额 |  | 3.1.1+3.1.2+3.1.3 |  | 见表10.2.2-21
3.1.1 | 其中 | 标化工地增加费 | 按招标文件规定额度列计 |  | 见表10.2.2-22
3.1.2 |  | 优质工程增加费 | 按招标文件规定额度列计 |  | 见表10.2.2-22
3.1.3 |  | 其他暂列金额 | 按招标文件规定额度列计 |  | 见表10.2.2-22
3.2 | 暂估价 |  | 3.2.1+3.2.2+3.2.3 |  | 见表10.2.2-21
3.2.1 | 其中 | 材料（工程设备）暂估价 | 按招标文件规定额度列计 (或计入综合单价) |  | 见表10.2.2-23
3.2.2 |  | 专业工程暂估价 | 按招标文件规定额度列计 |  | 见表10.2.2-24
3.2.3 |  | 专项技术措施暂估价 | 按招标文件规定额度列计 |  | 见表10.2.2-25
3.3 | 计日工 |  | ∑计日工(暂估数量×综合单价） |  | 见表10.2.2-21
3.4 | 施工总承包服务费 |  | 3.4.1+3.4.2 |  | 见表10.2.2-21
3.4.1 | 其中 | 专业发包工程管理费 | ∑专业发包工程（暂估金额×费率） |  | 见表10.2.2-27
3.4.2 |  | 甲供材料设备管理费 | 甲供材料暂估金额×费率+甲供设备暂估金额×费率 |  | 见表10.2.2-27
4 | 规费 |  | (1.1+2.1.1)×25.78% | 4301026.64
5 | 单列费用 |  | 单列费用
6 | 税金 |  | (1+2+3+4+计税不计费)×9% | 4556732.91
7 | 下浮 |  | (1+2+3+4+5+6-不计税不计费不下浮-暂估材料)×6% | 3311225.91
其中 | 甲供费（不计入造价） |  | 甲供材料费+甲供主材费+甲供设备费
招标控制价合计 |  |  | 1+2+3+4+5+6-7 | 51875873.00

## 0_3_表10_2_2-16 分部分项工程清单与计价表
【表10.2.2-16】
分部分项工程清单与计价表
单位(专业)工程名称:桩基、围护工程-桩基工程（打桩记录） | [5 empty] | 标段: |  |  | 第1页 共1页
序号 | 项目编码 | 项目名称 | 项目特征 | 计量 单位 | 工程量 | 金 额 (元) |  |  |  |  | 备注
[6 empty] | 综合单价 | 合价 | 其中
[8 empty] | 人工费 | 机械费 | 暂估价
|  | C 桩基工程 |  |  |  |  | 44622542.60 | 5113966.91 | 13258369.04
1 | 010302001005 | 泥浆护壁成孔灌注桩 | 试桩 1.平均桩长：43.33m； 2.桩径：700mm，桩顶标高至地面以上 3.桩护筒：10m； 4.混凝土等级非泵送水下商品混凝土C40； 5.泥浆池建造、拆除及泥浆固化、运输； 6.桩端进入持力层不小于2m 7.超灌高度不宜小于1.5m,并不小于35d（抗压桩） | 根 | 16 | 34256.40 | 548102.40 | 72216.96 | 199090.24 |  | 暂按10跟计算
2 | 010302001006 | 泥浆护壁成孔灌注桩 | 1.桩长：有效桩长≥32m 2.桩径：700mm 3.室外原地坪标高-0.2m，交付地坪标高-1.2m； 4.桩护筒：8.6m； 5.混凝土等级非泵送水下商品混凝土C35； 6.泥浆池建造、拆除及泥浆固化、运输； 7.桩尖进入持力层不小于2m 8.超灌高度不宜小于1.5m,并不小于35d（抗压桩） | 根 | 749 | 26342.22 | 19730322.78 | 2576612.43 | 7164102.61
3 | 010302001007 | 泥浆护壁成孔灌注桩 | 试桩 1.平均桩长：44.50m； 2.桩径：900mm，桩顶标高至地面以上； 3.桩护筒：10m； 4.混凝土等级非泵送水下商品混凝土C40； 5.泥浆池建造、拆除及泥浆固化、运输； 6.超灌高度不宜小于1.5m,并不小于35d（抗压桩） 7.桩端进入持力层 | 根 | 6 | 56952.70 | 341716.20 | 37268.82 | 127337.82
4 | 010302001008 | 泥浆护壁成孔灌注桩 | 1.桩长：有效桩长≥32m 2.桩径：900mm，桩顶标高按桩头进入承台100mm考虑 3.室外原地坪标高-0.2m，交付地坪标高-1.2m 4.桩护筒：8.6m 5.混凝土等级非泵送水下商品混凝土C35 6.泥浆池建造、拆除及泥浆固化、运输 7.桩尖进入持力层不小于3m 8.超灌高度不宜小于1.5m,并不小于35d（抗压桩） | 根 | 339 | 42235.92 | 14317976.88 | 1567824.15 | 5376163.71
5 | 010515004002 | 钢筋笼 | 抗拔兼承压 | t | 1661.886 | 5706.17 | 9483004.04 | 710755.40 | 377912.88
6 | 010301004001 | 截（凿）桩头 | 1.桩径：700mm； 2.凿除长度：0.8m | m3 | 432.15 | 265.94 | 114925.97 | 85181.09 | 7852.17
7 | 010301004002 | 截（凿）桩头 | 1.桩径：900mm； 2.凿除长度：0.8m | m3 | 325.24 | 265.94 | 86494.33 | 64108.06 | 5909.61
本页小计 | [6 empty] | 44622542.60 | 5113966.91 | 13258369.04
合计 | [6 empty] | 44622542.60 | 5113966.91 | 13258369.04

## 0_3_表10_2_2-16 施工技术措施项目清单与计价
【表10.2.2-16】
施工技术措施项目清单与计价表
单位(专业)工程名称:桩基、围护工程-桩基工程（打桩记录） | [5 empty] | 标段: |  |  | 第1页 共1页
序号 | 项目编码 | 项目名称 | 项目特征 | 计量 单位 | 工程量 | 金 额 (元) |  |  |  |  | 备注
[6 empty] | 综合单价 | 合价 | 其中
[8 empty] | 人工费 | 机械费 | 暂估价
1 | 011705001002 | 大型机械设备进出场及安拆 | 桩基施工阶段布置 12台旋挖钻桩机、12台挖机、1台汽车吊 | 项 | 1 | 285355.50 | 285355.50 | 57600.00 | 142576.81
本页小计 | [6 empty] | 285355.50 | 57600.00 | 142576.81
合计 | [6 empty] | 285355.50 | 57600.00 | 142576.81

## 0_3_表10_2_2-31 主要材料和工程设备一览表
【表10.2.2-31】
主要材料和工程设备一览表
工程名称:桩基工程（打桩记录） |  |  |  | 标段: |  | 第1页 共1页
序号 | 名称、规格、型号 | 单位 | 数量 | 单价(元) | 合价（元） | 备注
1 | 土方消纳费 | t | 26604.516 | 8.00 | 212836.13

## 0_4_表10_2_2-13 【含单列】单位(专业)工程
【表10.2.2-13】
单位（专业）工程招标控制价费用表
工程名称:土建工程-土方工程 |  |  | 标段: | 第1页 共1页
序号 | 费用名称 |  | 计算公式 | 金额 (元) | 备注
1 | 分部分项工程费 |  | ∑(分部分项工程量×综合单价） | 10938953.32 | 见表10.2.2-16
1.1 | 其中 | 人工费+机械费 | ∑分部分项（定额人工费+定额机械费） | 6232633.17
2 | 措施项目费 |  | （2.1+2.2） | 1039185.42
2.1 | 施工技术措施项目费 |  | ∑(技措项目工程量×综合单价） | 475189.14 | 见表10.2.2-16
2.1.1 | 其中 | 人工费+机械费 | ∑技措项目（定额人工费+定额机械费） | 387041.51
2.2 | 施工组织措施项目费 |  | (1.1+2.1.1)×8.52% | 563996.28 | 见表10.2.2-20
2.2.1 | 其中 | 安全文明施工基本费 | (1.1+2.1.1)×8.41% | 556714.64 | 见表10.2.2-20
3 | 其他项目费 |  | （3.1+3.2+3.3+3.4）
3.1 | 暂列金额 |  | 3.1.1+3.1.2+3.1.3 |  | 见表10.2.2-21
3.1.1 | 其中 | 标化工地增加费 | 按招标文件规定额度列计 |  | 见表10.2.2-22
3.1.2 |  | 优质工程增加费 | 按招标文件规定额度列计 |  | 见表10.2.2-22
3.1.3 |  | 其他暂列金额 | 按招标文件规定额度列计 |  | 见表10.2.2-22
3.2 | 暂估价 |  | 3.2.1+3.2.2+3.2.3 |  | 见表10.2.2-21
3.2.1 | 其中 | 材料（工程设备）暂估价 | 按招标文件规定额度列计 (或计入综合单价) |  | 见表10.2.2-23
3.2.2 |  | 专业工程暂估价 | 按招标文件规定额度列计 |  | 见表10.2.2-24
3.2.3 |  | 专项技术措施暂估价 | 按招标文件规定额度列计 |  | 见表10.2.2-25
3.3 | 计日工 |  | ∑计日工(暂估数量×综合单价） |  | 见表10.2.2-21
3.4 | 施工总承包服务费 |  | 3.4.1+3.4.2 |  | 见表10.2.2-21
3.4.1 | 其中 | 专业发包工程管理费 | ∑专业发包工程（暂估金额×费率） |  | 见表10.2.2-27
3.4.2 |  | 甲供材料设备管理费 | 甲供材料暂估金额×费率+甲供设备暂估金额×费率 |  | 见表10.2.2-27
4 | 规费 |  | (1.1+2.1.1)×25.78% | 1706552.13
5 | 单列费用 |  | 单列费用
6 | 税金 |  | (1+2+3+4+计税不计费)×9% | 1231622.18
7 | 下浮 |  | (1+2+3+4+5+6-不计税不计费不下浮-暂估材料)×6% | 894978.78
其中 | 甲供费（不计入造价） |  | 甲供材料费+甲供主材费+甲供设备费
招标控制价合计 |  |  | 1+2+3+4+5+6-7 | 14021334.00

## 0_4_表10_2_2-16 分部分项工程清单与计价表
【表10.2.2-16】
分部分项工程清单与计价表
单位(专业)工程名称:土建工程-土方工程 | [5 empty] | 标段: |  |  | 第1页 共1页
序号 | 项目编码 | 项目名称 | 项目特征 | 计量 单位 | 工程量 | 金 额 (元) |  |  |  |  | 备注
[6 empty] | 综合单价 | 合价 | 其中
[8 empty] | 人工费 | 机械费 | 暂估价
1 | 010101001001 | 平整场地 | 1.机械平整场地 | m2 | 34626.00 | 0.58 | 20083.08 | 2423.82 | 14196.66
2 | 010101002001 | 挖一般土方 | 大开挖土方 | m3 | 249446.76 | 10.68 | 2664091.40 | 755823.68 | 1416857.60
3 | 010101003002 | 挖沟槽土方 | 下翻构建土方开挖 | m3 | 14198.24 | 8.25 | 117135.48 | 21723.31 | 74682.74
4 | 010103001001 | 回填方 | 基坑范围回填至原始地坪标高 | m3 | 12557.00 | 29.58 | 371436.06 | 80239.23 | 225523.72
5 | 010103001002 | 回填方 | 室外红线范围内回填至-0.8米 | m3 | 10630.48 | 24.48 | 260234.15 | 15733.11 | 198896.28
6 | 010103002001 | 余方弃置 | 余方弃置 | m3 | 263645.00 | 28.47 | 7505973.15 | 92275.75 | 4371234.10
本页小计 | [6 empty] | 10938953.32 | 968218.90 | 6301391.10
合计 | [6 empty] | 10938953.32 | 968218.90 | 6301391.10

## 0_4_表10_2_2-16 施工技术措施项目清单与计价
【表10.2.2-16】
施工技术措施项目清单与计价表
单位(专业)工程名称:土建工程-土方工程 | [5 empty] | 标段: |  |  | 第1页 共1页
序号 | 项目编码 | 项目名称 | 项目特征 | 计量 单位 | 工程量 | 金 额 (元) |  |  |  |  | 备注
[6 empty] | 综合单价 | 合价 | 其中
[8 empty] | 人工费 | 机械费 | 暂估价
| 011705 | S.5大型机械设备进出场及安拆（编码：011705) |  |  | 0 |  | 82454.60 | 11520.00 | 35439.20
1 | 011705001003 | 大型机械设备进出场及安拆 | 大型机械设备进出场及安拆 | 项 | 1 | 82454.60 | 82454.60 | 11520.00 | 35439.20
| 011706 | S.6施工排水、降水（编码：011706) |  |  | 0 |  | 392734.54 | 136321.08 | 172024.22
2 | 011706002001 | 排水、降水 | 排水、降水 | m3 | 162287.00 | 2.42 | 392734.54 | 136321.08 | 172024.22
本页小计 | [6 empty] | 475189.14 | 147841.08 | 207463.42
合计 | [6 empty] | 475189.14 | 147841.08 | 207463.42

## 0_4_表10_2_2-31 主要材料和工程设备一览表
【表10.2.2-31】
主要材料和工程设备一览表
工程名称:土方工程 |  |  |  | 标段: |  | 第1页 共1页
序号 | 名称、规格、型号 | 单位 | 数量 | 单价(元) | 合价（元） | 备注
1 | 土方消纳费 | t | 263645.000 | 8.00 | 2109160.00

## 0_5_表10_2_2-13 【含单列】单位(专业)工程
【表10.2.2-13】
单位（专业）工程招标控制价费用表
工程名称:土建工程-地下室 |  |  | 标段: | 第1页 共1页
序号 | 费用名称 |  | 计算公式 | 金额 (元) | 备注
1 | 分部分项工程费 |  | ∑(分部分项工程量×综合单价） | 113203063.64 | 见表10.2.2-16
1.1 | 其中 | 人工费+机械费 | ∑分部分项（定额人工费+定额机械费） | 13254460.29
2 | 措施项目费 |  | （2.1+2.2） | 18325425.67
2.1 | 施工技术措施项目费 |  | ∑(技措项目工程量×综合单价） | 16448332.95 | 见表10.2.2-16
2.1.1 | 其中 | 人工费+机械费 | ∑技措项目（定额人工费+定额机械费） | 8777144.32
2.2 | 施工组织措施项目费 |  | (1.1+2.1.1)×8.52% | 1877092.72 | 见表10.2.2-20
2.2.1 | 其中 | 安全文明施工基本费 | (1.1+2.1.1)×8.41% | 1852857.95 | 见表10.2.2-20
3 | 其他项目费 |  | （3.1+3.2+3.3+3.4）
3.1 | 暂列金额 |  | 3.1.1+3.1.2+3.1.3 |  | 见表10.2.2-21
3.1.1 | 其中 | 标化工地增加费 | 按招标文件规定额度列计 |  | 见表10.2.2-22
3.1.2 |  | 优质工程增加费 | 按招标文件规定额度列计 |  | 见表10.2.2-22
3.1.3 |  | 其他暂列金额 | 按招标文件规定额度列计 |  | 见表10.2.2-22
3.2 | 暂估价 |  | 3.2.1+3.2.2+3.2.3 |  | 见表10.2.2-21
3.2.1 | 其中 | 材料（工程设备）暂估价 | 按招标文件规定额度列计 (或计入综合单价) |  | 见表10.2.2-23
3.2.2 |  | 专业工程暂估价 | 按招标文件规定额度列计 |  | 见表10.2.2-24
3.2.3 |  | 专项技术措施暂估价 | 按招标文件规定额度列计 |  | 见表10.2.2-25
3.3 | 计日工 |  | ∑计日工(暂估数量×综合单价） |  | 见表10.2.2-21
3.4 | 施工总承包服务费 |  | 3.4.1+3.4.2 |  | 见表10.2.2-21
3.4.1 | 其中 | 专业发包工程管理费 | ∑专业发包工程（暂估金额×费率） |  | 见表10.2.2-27
3.4.2 |  | 甲供材料设备管理费 | 甲供材料暂估金额×费率+甲供设备暂估金额×费率 |  | 见表10.2.2-27
4 | 规费 |  | (1.1+2.1.1)×25.78% | 5679747.67
5 | 单列费用 |  | 单列费用
6 | 税金 |  | (1+2+3+4+计税不计费)×9% | 12348741.33
7 | 下浮 |  | (1+2+3+4+5+6-不计税不计费不下浮-暂估材料)×6% | 8973418.70
其中 | 甲供费（不计入造价） |  | 甲供材料费+甲供主材费+甲供设备费
招标控制价合计 |  |  | 1+2+3+4+5+6-7 | 140583560.00

## 0_5_表10_2_2-16 分部分项工程清单与计价表
【表10.2.2-16】
分部分项工程清单与计价表
单位(专业)工程名称:土建工程-地下室 | [5 empty] | 标段: |  |  | 第1页 共1页
序号 | 项目编码 | 项目名称 | 项目特征 | 计量 单位 | 工程量 | 金 额 (元) |  |  |  |  | 备注
[6 empty] | 综合单价 | 合价 | 其中
[8 empty] | 人工费 | 机械费 | 暂估价
| 0103 | C 桩基工程 |  |  |  |  | 673411.04 | 71810.58 | 223330.43
1 | 010302001009 | 泥浆护壁成孔灌注桩 | 塔吊桩 直径：900 混凝土强度：水下C35 桩长：32m 入岩：入10-3不少于2m | 根 | 13 | 44278.40 | 575619.20 | 62284.04 | 219339.38
2 | 010515004003 | 钢筋笼 | 1.混凝土灌注桩钢筋笼 带肋钢筋 HRB400 | t | 16.560 | 5706.17 | 94494.18 | 7082.38 | 3765.74
3 | 010301004003 | 截（凿）桩头 | 1.桩径：900mm； 2.凿除长度：0.8m | m3 | 12.40 | 265.94 | 3297.66 | 2444.16 | 225.31
| 0104 | D 砌筑工程 |  |  |  |  | 4522192.13 | 881138.09 | 12116.95
4 | 010401001001 | 砖基础 | 砖胎膜，1：2水泥砂浆抹面 | m3 | 1900.00 | 619.38 | 1176822.00 | 282758.00 | 5415.00
5 | 010401003001 | 实心砖墙 | 1.蒸压加气混凝土砌块 2.聚氨脂（PU）发泡剂嵌缝 | m3 | 2837.13 | 523.03 | 1483904.10 | 234687.39 | 510.68
6 | 010401012001 | 零星砌砖 | 三皮砖 砌块：混凝土实心砖 砂浆：DM5砌筑砂浆 | m3 | 246.30 | 648.65 | 159762.50 | 52420.03 | 517.23
7 | 010607005001 | 砌块墙钢丝网加固 | 不同墙体材料交接处、砌体与混凝土构件交接处,应设置宽度300的通长钢丝网片,以交接线为中线居中布置。 | m2 | 3115.20 | 12.19 | 37974.29 | 13582.27
8 | 010404001001 | 垫层 | 碎石垫层 | m3 | 5617.86 | 296.15 | 1663729.24 | 297690.40 | 5674.04
| 0105 | E 混凝土及钢筋混凝土工程 |  |  |  |  | 75740762.89 | 5422297.14 | 427449.77
9 | 010501001003 | 垫层 | 1.现浇混凝土 基础 垫层^泵送商品混凝土C15-图纸会审改为150厚 | m3 | 4213.40 | 605.21 | 2549991.81 | 123073.41 | 2738.71
10 | 010501004002 | 满堂基础 | 1.现浇混凝土 基础满堂基础地下室底板^泵送防水商品混凝土 C35/P8,FQY镁质高性能混凝土抗裂剂10% | m3 | 24316.62 | 796.63 | 19371348.99 | 561227.59 | 5106.49
11 | 010502001002 | 矩形柱 | 裙房范围 1.现浇混凝土 矩形柱、异形柱、圆形柱浇捣^泵送商品混凝土 C35 | m3 | 1341.37 | 775.76 | 1040581.19 | 125364.44 | 469.48
12 | 010502001003 | 矩形柱 | 主楼范围 1.现浇混凝土 矩形柱、异形柱、圆形柱浇捣^泵送商品混凝土 C60 | m3 | 555.25 | 964.63 | 535610.81 | 51893.67 | 194.34
13 | 010502002001 | 构造柱 | 1.现浇混凝土 构造柱^非泵送商品砼C25 | m3 | 202.60 | 784.74 | 158988.32 | 32130.33 | 107.38
14 | 010503002001 | 矩形梁 | 1.现浇混凝土 矩形梁、异形梁、弧形梁^泵送商品混凝土 C35 | m3 | 2712.27 | 708.35 | 1921236.45 | 106049.76 | 949.29
15 | 010503002002 | 矩形梁 | 1.现浇混凝土 矩形梁、异形梁、弧形梁^泵送防水商品混凝土 C35/P8 | m3 | 3041.65 | 817.98 | 2488008.87 | 118928.52 | 1064.58
16 | 010503004001 | 圈梁 | 1.现浇混凝土 圈梁^非泵送商品砼C25 | m3 | 65.30 | 727.15 | 47482.90 | 6947.92 | 34.61
17 | 010503005001 | 过梁 | 1.现浇混凝土 过梁^非泵送商品砼C25 | m3 | 8.88 | 727.15 | 6457.09 | 944.83 | 4.71
18 | 010507005001 | 翻边 | 1.现浇混凝土 翻边^非泵送商品混凝土 C25 | m3 | 16.99 | 788.47 | 13396.11 | 2602.19 | 9.00
19 | 010504001001 | 直形墙 | 1.现浇混凝土 挡土墙、地下室外墙(直、弧形)^泵送防水商品混凝土 C35/P8 | m3 | 2472.40 | 817.53 | 2021261.17 | 103593.56 | 865.34
20 | 010504001002 | 直形墙 | 1.现浇混凝土 直形、弧形墙 厚10以上^泵送商品混凝土 C35 | m3 | 1183.07 | 722.31 | 854543.29 | 63424.38 | 414.07
21 | 010504001003 | 直形墙 | 1.现浇混凝土 直形、弧形墙 厚10以上^泵送商品混凝土 C60 | m3 | 950.70 | 911.18 | 866258.83 | 50967.03 | 332.75
22 | 010505003001 | 平板 | 1.现浇混凝土 平板^泵送商品混凝土 C35 | m3 | 5463.15 | 720.57 | 3936582.00 | 246551.96 | 3933.47
23 | 010505003002 | 平板 | 1.现浇混凝土 平板^泵送防水商品混凝土 C35/P8 | m3 | 2789.91 | 830.20 | 2316183.28 | 125908.64 | 2008.74
24 | 010506001001 | 直形楼梯 | 1.现浇混凝土 楼梯 直形^泵送商品混凝土 C35（地库楼梯、人防楼梯） | m2 | 128.04 | 180.94 | 23167.56 | 2129.31 | 16.65
25 | 010506001002 | 非机动车坡道 | 1.现浇混凝土 楼梯 直形^泵送商品混凝土 C35（非机动车坡道） | m2 | 237.50 | 180.94 | 42973.25 | 3949.63 | 30.88
26 | 010508001001 | 后浇带 | 1.现浇混凝土 后浇带 C40/P8 | m3 | 1067.44 | 860.68 | 918724.26 | 37830.07 | 789.91
27 | 010515001004 | 现浇构件钢筋 | 1.现浇构件带肋钢筋 HRB400以内 直径（mm以内）6-砌体拉结筋 | t | 12.500 | 6100.18 | 76252.25 | 7392.63 | 268.13
28 | 010515001005 | 现浇构件钢筋 | 1.现浇构件带肋钢筋 HRB400以内 直径（mm以内）10 | t | 496.654 | 5659.54 | 2810833.18 | 293726.14 | 10653.23
29 | 010515001006 | 现浇构件钢筋 | 1.现浇构件带肋钢筋 HRB400以内 直径（mm以内）12-14 | t | 1107.802 | 5637.55 | 6245289.17 | 564236.79 | 62280.63
30 | 010515001007 | 现浇构件钢筋 | 1.现浇构件带肋钢筋 HRB400以内 直径（mm以内）16-18 | t | 1671.820 | 5560.67 | 9296439.32 | 851508.08 | 93989.72
31 | 010515001008 | 现浇构件钢筋 | 1.现浇构件带肋钢筋 HRB400以内 直径（mm以内）20-25 | t | 1346.630 | 5316.14 | 7158873.61 | 471212.77 | 61648.72
32 | 010515001009 | 现浇构件钢筋 | 1.现浇构件带肋钢筋 HRB400以内 直径（mm以内）32 | t | 50.630 | 5171.83 | 261849.75 | 14486.76 | 331.12
33 | 010515001010 | 现浇构件钢筋 | 1.现浇构件带肋钢筋 HRB400E以内 直径（mm以内）10 | t | 2.802 | 5730.94 | 16058.09 | 1657.13 | 60.10
34 | 010515001011 | 现浇构件钢筋 | 1.现浇构件带肋钢筋 HRB400E以内 直径（mm以内）12-14 | t | 74.727 | 5709.30 | 426638.86 | 38060.70 | 4201.15
35 | 010515001012 | 现浇构件钢筋 | 1.现浇构件带肋钢筋 HRB400E以内 直径（mm以内）16-18 | t | 35.445 | 5632.42 | 199641.13 | 18053.20 | 1992.72
36 | 010515001013 | 现浇构件钢筋 | 1.现浇构件带肋钢筋 HRB400E以内 直径（mm以内）20-25 | t | 832.445 | 5387.89 | 4485122.09 | 291289.15 | 38109.33
37 | 010515001014 | 现浇构件钢筋 | 1.箍筋 带肋钢筋 HRB400以内 直径（mm以内）10 | t | 455.233 | 6448.96 | 2935779.41 | 535636.25 | 23622.04
38 | 010515001015 | 现浇构件钢筋 | 1.箍筋 带肋钢筋 HRB400以内 直径（mm以内）12-14 | t | 205.487 | 5762.29 | 1184075.69 | 138954.42 | 5057.04
39 | 010515001016 | 现浇构件钢筋 | 1.箍筋 带肋钢筋 HRB400以内 直径（mm以内）16-18 | t | 26.000 | 5685.42 | 147820.92 | 17581.72 | 639.86
40 | Z010515011003 | 钢筋连接 | 1.电渣压力焊接 直径（mm以内）18 | 个 | 30848 | 5.97 | 184162.56 | 118147.84 | 27146.24
41 | Z010515011004 | 钢筋连接 | 1.直螺纹钢筋接头 直径（mm以内）20 | 个 | 5713 | 8.76 | 50045.88 | 22680.61 | 2228.07
42 | Z010515011005 | 钢筋连接 | 1.直螺纹钢筋接头 直径（mm以内）25 | 个 | 30290 | 10.24 | 310169.60 | 130852.80 | 13327.60
43 | Z010515011006 | 钢筋连接 | 1.直螺纹钢筋接头 直径（mm以内）32 | 个 | 619 | 12.44 | 7700.36 | 2853.59 | 315.69
44 | 010516002001 | 预埋铁件 | 1.预埋铁件 25kg/块以内 | t | 5.600 | 10651.07 | 59645.99 | 15241.74 | 8038.58
45 | Z011703002001 | 塔式起重机基础费用 | 塔吊基础 | 座 | 4 | 71196.44 | 284785.76 | 39554.08 | 24395.72
46 | 010603002001 | 空腹钢柱 | 塔吊基础格构柱 | t | 68.020 | 7156.47 | 486783.09 | 85653.50 | 30073.68
| A.8 | 第八章 门窗工程 |  |  |  |  | 2439552.90 | 149864.76 | 3021.38
47 | 010802003001 | 钢质防火门 | 甲级钢制防火门 | m2 | 398.40 | 536.63 | 213793.39 | 14951.95
48 | 010802003002 | 钢质防火门 | 乙级钢制防火门 | m2 | 265.00 | 513.64 | 136114.60 | 9831.50
49 | 010802003003 | 钢质防火门 | 丙级钢制防火门 | m2 | 18.59 | 435.74 | 8100.41 | 450.81
50 | 010801002001 | 木质门带套 | 1.成品套装木门安装 单扇门 | m2 | 6.30 | 546.58 | 3443.45 | 164.24
51 | 010803002001 | 防火卷帘（闸）门 | 1.金属卷帘门安装 高3m以内 2.电动装置安装 | m2 | 739.17 | 718.01 | 530731.45 | 44017.57 | 635.69
52 | 010807002001 | 金属防火窗 | 1.防火窗安装 | m2 | 6.30 | 600.25 | 3781.58 | 131.73
53 | 010802001001 | 金属（塑钢）门 | 1.隔热断桥铝合金推拉门安装 | m2 | 34.56 | 280.81 | 9704.79 | 727.83
54 | 010804007001 | 特种门 | 6级钢结构活门槛双扇防护密闭门 GHSFM3025(6) 3000X2500 | 樘 | 1 | 34871.90 | 34871.90 | 1402.83 | 55.61
55 | 010804007002 | 特种门 | 6级钢结构活门槛双扇防护密闭门 GHSFM6025(6) 6000X2500 | 樘 | 9 | 80339.41 | 723054.69 | 27607.68 | 655.20
56 | 010804007003 | 特种门 | 6级钢结构连通口双向受力双扇防护密闭门 GSFMG6025(6) 6000X2500 | 樘 | 3 | 84105.66 | 252316.98 | 9202.56 | 218.40
57 | 010804007004 | 特种门 | 悬摆式防爆波活门 HK400(5) 440X800 | 樘 | 1 | 3796.64 | 3796.64 | 428.67 | 12.62
58 | 010804007005 | 特种门 | 悬摆式防爆波活门 HK600(5) 620X1400 | 樘 | 10 | 5836.64 | 58366.40 | 4286.70 | 126.20
59 | 010804007006 | 特种门 | 悬摆式防爆波活门 HK1000(5) 850X2100 | 樘 | 2 | 9386.64 | 18773.28 | 857.34 | 25.24
60 | 010804007007 | 特种门 | 5级钢筋混凝土单扇防护密闭门 HFM0716(5) 700X1600 | 樘 | 1 | 5439.14 | 5439.14 | 428.67 | 12.62
61 | 010804007008 | 特种门 | 6级钢筋混凝土单扇防护密闭门 HFM0820(6) 800X2000 | 樘 | 7 | 5809.14 | 40663.98 | 3000.69 | 88.34
62 | 010804007009 | 特种门 | 6级钢筋混凝土单扇防护密闭门 HFM1220(6) 1200X2000 | 樘 | 6 | 7090.30 | 42541.80 | 3492.72 | 85.86
63 | 010804007010 | 特种门 | 6级钢筋混凝土单扇防护密闭门 HFM1520(6) 1500X2000 | 樘 | 1 | 7554.16 | 7554.16 | 638.55 | 40.54
64 | 010804007011 | 特种门 | 6级钢筋混凝土活门槛单扇防护密闭门 HHFM1220(6) 1200X2000 | 樘 | 8 | 7341.55 | 58732.40 | 4656.96 | 114.48
65 | 010804007012 | 特种门 | 6级钢筋混凝土活门槛单扇防护密闭门 HHFM1520(6) 1500X2000 | 樘 | 6 | 8149.16 | 48894.96 | 3831.30 | 243.24
66 | 010804007013 | 特种门 | 6级钢筋混凝土活门槛单扇防护密闭门 HHFM2020(6) 2000X2000 | 樘 | 1 | 10307.39 | 10307.39 | 886.05 | 43.54
67 | 010804007014 | 特种门 | 钢筋混凝土单扇密闭门 HM0716 700X1600 | 樘 | 5 | 5326.64 | 26633.20 | 2143.35 | 63.10
68 | 010804007015 | 特种门 | 钢筋混凝土单扇密闭门 HM0820 800X2000 | 樘 | 9 | 5845.39 | 52608.51 | 3858.03 | 113.58
69 | 010804007016 | 特种门 | 钢筋混凝土单扇密闭门 HM1020 1000X2000 | 樘 | 6 | 6285.30 | 37711.80 | 3492.72 | 85.86
70 | 010804007017 | 特种门 | 钢筋混凝土单扇密闭门 HHM1220 1200X2000 | 樘 | 8 | 7047.80 | 56382.40 | 4656.96 | 114.48
71 | 010804007018 | 特种门 | 钢筋混凝土活门槛单扇密闭门 HHM1520 1500X2000 | 樘 | 6 | 7660.41 | 45962.46 | 3831.30 | 243.24
72 | 010804007019 | 特种门 | 钢筋混凝土活门槛单扇密闭门 HHM2020 2000X2000 | 樘 | 1 | 9271.14 | 9271.14 | 886.05 | 43.54
| A.9 | 第九章 屋面及防水工程 |  |  |  |  | 9493423.90 | 993229.24 | 11095.25
73 | 010902001001 | 屋面卷材防水 | 地下室顶板：4厚SBS改性沥青耐根穿刺防水卷材(铜胎基) | m2 | 13382.15 | 119.94 | 1605055.07 | 48041.92
74 | 010902001002 | 屋面卷材防水 | 地下室顶板：4厚SBS改性沥青耐根穿刺防水卷材(铜胎基)附加层 | m2 | 377.00 | 119.94 | 45217.38 | 1353.43
75 | 010902002001 | 屋面涂膜防水 | 地下室顶板：3厚SBS橡胶改性沥青防水涂料 | m2 | 13382.15 | 77.04 | 1030960.84 | 67044.57
76 | 010902003001 | 屋面刚性层 | 地下室顶板： 1.种植土及植被层-室外 2.土工布过滤层-暂按满铺考虑 3.塑料板排(蓄)水层-暂按满铺考虑 4.70厚C20细石混凝土随捣随抹光(内配直径4@100双向中距,钢筋网片绑扎),分仓缝缝宽 10mm,纵横间距≤6m,缝内嵌填密封材料) 5.10厚低标号砂浆(隔离层) 6.4厚SBS改性沥青耐根穿刺防水卷材(铜胎基)-另计 7.3厚SBS橡胶改性沥青防水涂料-另计 8.20厚DS20水泥砂浆找平层 9.防水混凝土顶板; | m2 | 11831.75 | 152.54 | 1804815.15 | 442389.13 | 10885.21
77 | 010903001001 | 墙面卷材防水 | 地下室外墙：3厚自粘聚合物改性沥青防水卷材(聚酯胎) | m2 | 6250.00 | 44.54 | 278375.00 | 34375.00
78 | 010903001002 | 墙面卷材防水 | 地下室外墙：3厚自粘聚合物改性沥青防水卷材(聚酯胎附加层 | m2 | 718.00 | 44.54 | 31979.72 | 3949.00
79 | 010903002001 | 墙面涂膜防水 | 地下室外墙：1.5厚聚合物水泥防水涂料(II型) | m2 | 6250.00 | 30.21 | 188812.50 | 30625.00
80 | 010904001001 | 楼（地）面卷材防水 | 地下室底板：3厚弹性体改性沥青防水卷材(型) | m2 | 32688.00 | 36.09 | 1179709.92 | 103620.96
81 | 010904001002 | 楼（地）面卷材防水 | 地下室底板：3厚弹性体改性沥青防水卷材(型)附加层 | m2 | 18382.00 | 36.09 | 663406.38 | 58270.94
82 | 010904002001 | 楼（地）面涂膜防水 | 地下室底板：3厚SBS改性沥青防水涂料 | m2 | 32688.00 | 78.88 | 2578429.44 | 184687.20
83 | 010903002002 | 墙面涂膜防水 | 截水井、排水沟 20厚聚合物防水砂浆保护层 2厚JS防水一道 部位：地下室集水坑、电梯底坑内地面及坑壁 | m2 | 1050.20 | 82.52 | 86662.50 | 18872.09 | 210.04
| A.10 | 第十章 保温、隔热、防腐工程 |  |  |  |  | 216000.00 | 53937.50 | 187.50
84 | 011001003001 | 保温隔热墙面 | 地下室外墙：30厚XPS挤塑聚苯板保护层(B1级) | m2 | 6250.00 | 34.56 | 216000.00 | 53937.50 | 187.50
| A.11 | 第十一章 楼地面装饰工程 |  |  |  |  | 12323164.14 | 2221373.70 | 45618.39
85 | 011101001001 | 水泥砂浆楼地面 | 地下室底板： 1.防水混凝土底板; 2.50厚C20细石混凝上保护层 3.10厚低标号砂浆(隔高层) 4.3厚弹性体改性沥青防水卷材(型)-另计 5.3厚SBS改性沥青防水涂料-另计 6.20厚DS20水泥砂浆找平层 7.150厚C15混凝土垫层 8.素土夯实 | m2 | 32688.00 | 82.49 | 2696433.12 | 933896.16 | 17324.64
86 | 011101001002 | 水泥砂浆楼地面 | 楼3：卫生间 1.面层详精装修二次设计 2.1.5厚聚合物砂浆防水涂料 3.最薄处20厚,DS20水泥砂浆找坡1% 4.现浇钢筋混凝土楼板(在地漏、阴阳角穿板竖管等部位采用两道防水) | m2 | 29.83 | 63.05 | 1880.78 | 415.53 | 5.97
87 | 011101003001 | 细石混凝土楼地面 | 楼1A: 金刚砂耐磨地坪(燃烧性能A级) 100厚C25细石混凝土(内配Ф6@200单层双向钢筋)随捣随抹光,(每6米设分仓缝,缝宽20mm,纵横间距≤6m,内嵌聚氯乙烯胶泥),截水井5米范围内找坡0.5%(最薄处50厚) 现浇钢筋混凝土楼板,素水泥浆一道,掺107胶 部位：地下室车库、地下室非机动车库 | m2 | 38220.11 | 215.45 | 8234522.70 | 949769.73 | 16434.65
88 | 011101003002 | 细石混凝土楼地面 | 楼2A 30厚C20细石混凝土随捣随抹光 素水泥浆一道,掺107胶 现浇钢筋混凝土楼板 部位：风机房,管井、无水设备间、工具间、配电间 | m2 | 3093.31 | 43.07 | 133228.86 | 53916.39 | 154.67
89 | 011101001003 | 水泥砂浆楼地面 | 楼4A 20厚水泥砂浆 60厚C20混凝土找平层 现浇钢筋混凝土楼板,素水泥浆一道,掺107胶 部位：地下设备区走道 | m2 | 1249.06 | 84.46 | 105495.61 | 33862.02 | 324.76
90 | 011101003003 | 细石混凝土楼地面 | 楼5A 40厚C20细石混凝土随捣随抹光 素水泥浆一道,掺107胶 1.5厚聚合物砂浆防水涂料 160厚(最厚处)LC7.5轻集料混凝土找坡1% 现浇钢筋混凝土楼板 部位：地下锅炉房、地下制冷机房、热换站、报警阀间、水泵房、地下其他有水设备房 | m2 | 1058.49 | 191.06 | 202235.10 | 38719.56 | 2138.15
91 | 010904003001 | 楼（地）面砂浆防水(防潮） | 楼6A 20厚聚合物防水砂浆 现浇钢筋混凝土楼板 部位：消防水池 | m2 | 709.91 | 44.26 | 31420.62 | 8526.02 | 141.98
92 | 011101003004 | 细石混凝土楼地面 | 楼7A 3厚环氧地坪漆(防静电),(底0.5,中1.5,面1)+环氧树脂打底,燃烧性能为A级 打底漆一道 30厚C25细石混凝土随捣随抹 1.5厚聚合物砂浆防水涂料 现浇钢筋混凝土楼板,素水泥浆一道,掺107胶 部位：柴油发电机房 | m2 | 193.27 | 175.21 | 33862.84 | 4105.05 | 9.66
93 | 011101003005 | 细石混凝土楼地面 | 楼8A 50厚C25耐磨细石混凝土(内配Ф6@200单层双向钢筋)随捣随抹光 素水泥浆结合层一道 最厚处50厚C20细石混凝土,向截水井找坡1% 现浇钢筋混凝土楼板 部位：卸货平台 | m2 | 91.51 | 119.24 | 10911.65 | 3112.26 | 39.35
94 | 010507001001 | 坡道、台阶 | 坡道、台阶 20厚花岗岩铺面(背面及四周满涂防污剂),撒素水泥面(洒适量清水) 30厚DS20干硬性水泥砂浆结合层,表面刷水泥粉 素水泥浆一道(内掺建筑胶) 80厚C15混凝土,台阶面外坡1% 120厚C15混凝土垫层,宽出面层 100素土夯实 | m2 | 66.20 | 298.38 | 19752.76 | 3723.09 | 27.80
95 | 010507001002 | 汽车坡道 | 金刚砂耐磨地坪(燃烧性能A级) 80厚C25细石混凝土(内配Ф6@200单层双向钢筋)随捣随抹光,(每6米设分仓缝,缝宽20mm,纵横间距≤6m,内嵌聚氯乙烯胶泥) 3厚SBS橡胶改性沥青防水涂料 素水泥浆一道(内掺建筑胶) 钢筋混凝土结构底板抹平压光/C25素砼(汽车坡道入口) | m2 | 2054.66 | 206.18 | 423629.80 | 79597.53 | 5342.12
96 | 010507001003 | 非机动车坡道 | 50厚C25细石混凝土抹平压光 3厚SBS橡胶改性沥青防水涂料 素水泥浆一道(内掺建筑胶) 钢筋混凝土结构底板抹平压光 | m2 | 237.50 | 204.14 | 48483.25 | 5966.00 | 11.88
97 | 010507001004 | 坡道（回填） | 轻质混凝土回填 （局部钢筋网片） | m3 | 306.41 | 609.12 | 186640.46 | 24080.76 | 3232.63
98 | 011105003001 | 块料踢脚线 | 踢1A 10厚地砖踢脚 9厚DP5.0水泥砂浆结合层(内参建筑胶) 刷素水泥浆一道甩毛(内参建筑胶) 部位：地下电梯厅、地下独立前室、地下楼梯间、地下设备区走道 | m2 | 329.98 | 251.86 | 83108.76 | 20260.77 | 33.00
99 | 011105001001 | 水泥砂浆踢脚线 | 踢2A 10厚DP5.0水泥砂浆 9厚DP5.0水泥砂浆 刷素水泥浆一道甩毛(内参建筑胶) 部位：其他部位 | m2 | 1499.80 | 64.50 | 96737.10 | 57067.39 | 374.95
100 | 010507007001 | 其他构件 | 细石砼踏步 | m3 | 13.20 | 843.16 | 11129.71 | 2232.52 | 7.00
101 | 011108004001 | 水泥砂浆零星项目 | 车道截水沟建筑粉刷1:2水泥砂浆面,1:3水泥砂浆找1‰坡 | m2 | 75.90 | 48.63 | 3691.02 | 2122.92 | 15.18
| A.12 | 第十二章 墙、柱面装饰与隔断、幕墙工程 |  |  |  |  | 2487292.18 | 894270.38 | 9586.79
102 | 011201001001 | 墙面一般抹灰 | 地下室外墙：20厚DP20水泥砂浆找平 | m2 | 6250.00 | 43.91 | 274437.50 | 143187.50 | 1437.50
103 | 011201001002 | 墙面一般抹灰 | 墙1A 防霉无极涂料(两底两涂)（另列） 2厚防水腻子(满刮两遍)（另列） 12厚聚合物防水砂浆+8厚聚合物防水砂浆 干粉型界面剂 墙体 部位：地下室车库、地下室非机动车库、设备间、工具间、管井、地下电梯厅、地下独立前室、地下楼梯间、地下设备区走道、热水机房 | m2 | 50548.90 | 39.17 | 1980000.41 | 654608.26 | 7582.34
104 | 011201001003 | 墙面一般抹灰 | 墙2A 12厚聚合物防水砂浆+8厚聚合物防水砂浆 干粉型界面剂 墙体 部位：消防水池 | m2 | 996.63 | 50.55 | 50379.65 | 15985.95 | 199.33
105 | 010903003001 | 墙面砂浆防水(防潮） | 墙2 面层详精装修二次设计 12厚聚合物防水砂浆+8厚聚合物防水砂浆 干粉型界面剂 墙体 部位：地上地下卫生间、厨房、垃圾房 | m2 | 252.30 | 50.55 | 12753.77 | 4046.89 | 50.46
106 | 011202001001 | 柱、梁面一般抹灰 | 墙1A（独立柱） 防霉无极涂料(两底两涂)（另列） 2厚防水腻子(满刮两遍)（另列） 12厚聚合物防水砂浆+8厚聚合物防水砂浆 干粉型界面剂 墙体 部位：地下室车库、地下室非机动车库、设备间、工具间、管井、地下电梯厅、地下独立前室、地下楼梯间、地下设备区走道、热水机房 | m2 | 4285.36 | 6.29 | 26954.91 | 17270.00
107 | 011201001004 | 墙面一般抹灰 | 20mmX20mmX1.0mm热镀锌钢丝网 部位：地下墙面及公共部位 | m2 | 7061.00 | 12.19 | 86073.59 | 30785.96
108 | 011201001005 | 墙面一般抹灰 | 1.墙面砂浆打底找平 15mm厚^DP M15~厚度12(mm) | m2 | 2643.00 | 21.45 | 56692.35 | 28385.82 | 317.16
| A.13 | 第十三章 天棚工程 |  |  |  |  | 428143.25 | 279964.07
109 | 011301001001 | 天棚抹灰 | 顶棚1A 钢筋混凝土板底,基层修补平整 干粉型界面剂一道 3厚防裂腻子分层刮平(满刮两遍)(另列） 2厚灰色耐水腻子刮平(满刮两遍)(另列） 无机涂料(两底两涂)(另列） 部位：地下室车库、地下室非机动车库、设备间、工具间、管井、地下电梯厅、地下独立前室、地下楼梯间、地下设备区走道、消防水池、热水机房 | m2 | 63054.97 | 6.79 | 428143.25 | 279964.07
| A.14 | 第十四章 油漆、涂料、裱糊工程 |  |  |  |  | 4246781.45 | 2182312.92
110 | 011407001001 | 墙面喷刷涂料 | 墙1A 防霉无极涂料(两底两涂) 2厚防水腻子(满刮两遍) 部位：地下室车库、地下室非机动车库、设备间、工具间、管井、地下电梯厅、地下独立前室、地下楼梯间、地下设备区走道、热水机房 | m2 | 54834.26 | 35.08 | 1923585.84 | 982629.94 |  |  | 含独立柱
111 | 011407002001 | 天棚喷刷涂料 | 顶棚1A 3厚防裂腻子分层刮平(满刮两遍) 2厚灰色耐水腻子刮平(满刮两遍) 无机涂料(两底两涂) 部位：地下室车库、地下室非机动车库、设备间、工具间、管井、地下电梯厅、地下独立前室、地下楼梯间、地下设备区走道、消防水池、热水机房 | m2 | 63054.97 | 36.60 | 2307811.90 | 1191738.93
112 | 011407002002 | 天棚喷刷涂料 | 顶棚2A 2厚耐水腻子分层刮平(满刮两遍) 白色防霉无机涂料(两底两涂) 部位：地下货梯厅 | m2 | 420.32 | 36.60 | 15383.71 | 7944.05
| 0115 | Q 其他装饰工程 |  |  |  |  | 632339.76 | 142492.82 | 5677.90
113 | 010902008001 | 屋面变形缝 | 4厚钢板止水带宽300 部位：顶板后浇带 | m | 1205.00 | 124.86 | 150456.30 | 38752.80 | 1566.50
114 | 010904004001 | 楼（地）面变形缝 | 4厚钢板止水带宽300 橡胶止水带长400 填缝材料可采用不渗水且浸水后能膨胀的木质纤维涂沥青板或沥青麻丝等 部位：底板后浇带 | m | 1149.00 | 185.07 | 212645.43 | 57541.92 | 1493.70
115 | 010903004001 | 墙面变形缝 | -4x300钢板止水片 部位：地下室外墙后浇带 | m | 256.39 | 124.86 | 32012.86 | 8245.50 | 333.31
116 | 010903004002 | 墙面变形缝 | -4x400钢板止水片 部位：混凝土墙体水平施工缝 | m | 750.61 | 124.86 | 93721.16 | 24139.62 | 975.79
117 | 010903004003 | 墙面变形缝 | 3厚通长止水钢板L=400 部位：地下室外墙、消防水池墙 | m | 256.39 | 124.86 | 32012.86 | 8245.50 | 333.31
118 | 01B001 | 沉降观测点 | 沉降观测点 | 个 | 65 | 30.00 | 1950.00
119 | 01B002 | 混凝土盖板 | 集水井盖板（暂按铸铁考虑） | m2 | 106.80 | 350.00 | 37380.00
120 | 01B003 | 金属盖板 | 排水沟盖板、汽车坡道（暂按铸铁考虑） | m2 | 61.50 | 350.00 | 21525.00
121 | 010606008001 | 钢梯、盖板（防爆井） | φ20钢筋 钢梯参07FJ02 84页A 防爆井盖板 素混凝土回填 部位：防爆电缆井 | t | 0.330 | 32065.56 | 10581.63 | 2000.18 | 87.93
122 | 011503001001 | 金属扶手、栏杆、栏板 | 细石混凝土踏步防护栏杆高900（暂按不锈钢考虑） | m | 6.20 | 400.58 | 2483.60 | 235.29 | 58.53
123 | 011503001002 | 金属扶手、栏杆、栏板 | 人防专用楼梯栏杆 高900（暂按不锈钢考虑） | m | 87.80 | 400.58 | 35170.92 | 3332.01 | 828.83
124 | Z010514003001 | 排烟帽、排气帽 | 1.排烟帽、排气帽 | 只 | 12 | 200.00 | 2400.00
本页小计 | [6 empty] | 113203063.64 | 13292691.20 | 738084.36
合计 | [6 empty] | 113203063.64 | 13292691.20 | 738084.36

## 0_5_表10_2_2-16 施工技术措施项目清单与计价
【表10.2.2-16】
施工技术措施项目清单与计价表
单位(专业)工程名称:土建工程-地下室 | [5 empty] | 标段: |  |  | 第1页 共1页
序号 | 项目编码 | 项目名称 | 项目特征 | 计量 单位 | 工程量 | 金 额 (元) |  |  |  |  | 备注
[6 empty] | 综合单价 | 合价 | 其中
[8 empty] | 人工费 | 机械费 | 暂估价
| 011701 | S.1脚手架工程（编码：011701) |  |  | 0 |  | 1732068.42 | 1075467.81 | 85577.15
1 | 011701001001 | 综合脚手架 | 综合脚手架 | m2 | 51080.79 | 22.64 | 1156469.09 | 682439.35 | 66405.03
2 | 011701006001 | 满堂脚手架 | 满堂脚手架 | m2 | 43573.00 | 13.21 | 575599.33 | 393028.46 | 19172.12
| 011703 | S.3垂直运输（编码：011703) |  |  | 0 |  | 1628736.50 | 8640.00 | 1269811.08
3 | 011703001001 | 垂直运输 | 垂直运输 | m2 | 51080.79 | 31.07 | 1587080.15 |  | 1269357.63
4 | Z011703003001 | 施工电梯固定基础费用 | 施工电梯固定基础费用 | 座 | 5 | 8331.27 | 41656.35 | 8640.00 | 453.45
| 011702 | S.2混凝土模板及支架（撑）（编码：011702） |  |  | 0 |  | 11484516.96 | 6080567.54 | 49386.39
5 | 011702001002 | 基础 | 1.现浇混凝土模板 基础垫层模板-图纸会审修改为150厚 | m2 | 1251.29 | 47.64 | 59611.46 | 34923.50 | 1188.73
6 | 011702001003 | 基础 | 1.现浇混凝土 地下室底板、满堂基础 无梁式 复合木模 | m2 | 893.11 | 48.15 | 43003.25 | 24435.49 | 553.73
7 | 011702002002 | 矩形柱 | 1.现浇混凝土 矩形柱 复合木模~支模高度3.7(m) | m2 | 3728.38 | 68.75 | 256326.13 | 135750.32 | 223.70
8 | 011702002003 | 矩形柱 | 1.现浇混凝土 矩形柱 复合木模~支模高度4.2(m) | m2 | 3448.56 | 68.75 | 237088.50 | 125562.07 | 206.91
9 | 011702002004 | 矩形柱 | 1.现浇混凝土 矩形柱 复合木模~支模高度5.9(m) | m2 | 2130.90 | 68.75 | 146499.38 | 77586.07 | 127.85
10 | 011702006001 | 矩形梁 | 1.现浇混凝土 矩形梁 复合木模~支模高度3.7(m) | m2 | 15817.02 | 62.33 | 985874.86 | 542365.62 | 949.02
11 | 011702006002 | 矩形梁 | 1.现浇混凝土 矩形梁 复合木模~支模高度4.2(m) | m2 | 11684.78 | 62.33 | 728312.34 | 400671.11 | 701.09
12 | 011702006003 | 矩形梁 | 1.现浇混凝土 矩形梁 复合木模~支模高度5.9(m) | m2 | 3801.72 | 62.33 | 236961.21 | 130360.98 | 228.10
13 | 011702011002 | 直形墙 | 1.现浇混凝土直形墙 复合木模~支模高度3.7(m) | m2 | 8311.07 | 51.81 | 430596.54 | 224731.33 | 498.66
14 | 011702011003 | 直形墙（外墙） | 1.现浇混凝土直形墙 复合木模~支模高度3.7(m) | m2 | 5397.12 | 93.53 | 504792.63 | 209624.14 | 323.83
15 | 011702011004 | 直形墙 | 1.现浇混凝土直形墙 复合木模~支模高度4.2(m) | m2 | 812.37 | 51.81 | 42088.89 | 21966.48 | 48.74
16 | 011702011005 | 直形墙（外墙） | 1.现浇混凝土直形墙 复合木模~支模高度4.2(m) | m2 | 7007.18 | 93.53 | 655381.55 | 272158.87 | 420.43
17 | 011702011006 | 直形墙 | 1.现浇混凝土直形墙 复合木模~支模高度5.9(m) | m2 | 1868.00 | 51.81 | 96781.08 | 50510.72 | 112.08
18 | 011702016003 | 平板 | 1.现浇混凝土 板 复合木模~支模高度3.7(m) | m2 | 32090.69 | 38.94 | 1249611.47 | 646627.40 | 1604.53
19 | 011702016004 | 平板 | 1.现浇混凝土 板 复合木模~支模高度4.2(m) | m2 | 9958.18 | 38.94 | 387771.53 | 200657.33 | 497.91
20 | 011702016005 | 平板 | 1.现浇混凝土 板 复合木模~支模高度5.9(m) | m2 | 11774.31 | 38.94 | 458491.63 | 237252.35 | 588.72
21 | 011702024001 | 楼梯 | 1.现浇混凝土直形楼梯 复合木模 | m2 | 365.54 | 185.47 | 67796.70 | 44416.77 | 43.86
22 | 011702003001 | 构造柱 | 1.现浇混凝土 构造柱 | m2 | 3032.37 | 56.41 | 171055.99 | 87635.49 | 181.94
23 | 011702008001 | 圈梁 | 1.现浇混凝土 直形圈过梁 复合木模 | m2 | 1138.72 | 76.90 | 87567.57 | 47962.89 | 68.32
24 | 011702009001 | 过梁 | 1.现浇混凝土 直形圈过梁 复合木模 | m2 | 156.80 | 76.90 | 12057.92 | 6604.42 | 9.41
25 | Z011702034001 | 后浇带模板增加费 | 后浇带模板增加费 | m | 3763.25 | 67.75 | 254960.19 | 120085.31 | 903.18
26 | 01B004 | 模板支撑架 | 模板支撑架 | m3 | 221698.08 | 19.72 | 4371886.14 | 2438678.88 | 39905.65
| 0117 | 其他措施费 |  |  |  |  | 1143698.89 | 367781.69
27 | 01B005 | 洞库照明费[建筑] | 1.洞库照明费[建筑] | m2 | 51080.79 | 22.39 | 1143698.89 | 367781.69
| 011705 | S.5大型机械设备进出场及安拆（编码：011705) |  |  | 0 |  | 459312.18 | 138672.00 | 205305.93
28 | 011705001004 | 大型机械设备进出场及安拆 | 大型机械设备进出场及安拆 | 项 | 1 | 459312.18 | 459312.18 | 138672.00 | 205305.93
本页小计 | [6 empty] | 16448332.95 | 7671129.04 | 1610080.55
合计 | [6 empty] | 16448332.95 | 7671129.04 | 1610080.55

## 0_5_表10_2_2-31 主要材料和工程设备一览表
【表10.2.2-31】
主要材料和工程设备一览表
工程名称:地下室 |  |  |  | 标段: |  | 第1页 共1页
序号 | 名称、规格、型号 | 单位 | 数量 | 单价(元) | 合价（元） | 备注
1 | 6级钢结构连通口双向受力双扇防护密闭门GSFMG6025(6) | 樘 | 3.000 | 79985.00 | 239955.00
2 | FQY镁质高性能混凝土抗裂剂价差 | kg | 1549298.916 | 2.20 | 3408457.62
3 | 人防专用楼梯栏杆高900 | m | 88.678 | 290.00 | 25716.62
4 | 凹凸型排水板 | m2 | 12659.973 | 14.00 | 177239.62
5 | 单扇套装平开门实木 | 樘 | 3.000 | 1078.00 | 3234.00
6 | 土方消纳费 | t | 436.980 | 8.00 | 3495.84
7 | 悬摆式防爆波活门HK400(5) | 樘 | 1.000 | 3221.25 | 3221.25
8 | 悬摆式防爆波活门HK600(5) 620X1400 | 樘 | 10.000 | 5261.25 | 52612.50
9 | 悬摆式防爆波活门HK1000(5) | 樘 | 2.000 | 8811.25 | 17622.50
10 | 改性沥青耐根穿刺防水卷材4厚（铜胎基） | m2 | 15685.431 | 100.00 | 1568543.10
11 | 环氧自流平（厚度待定） | 元 | 38413.380 | 105.00 | 4033404.90
12 | 电动装置 | 套 | 43.000 | 1300.00 | 55900.00
13 | 轻质混凝土 | m3 | 311.006 | 460.00 | 143062.76
14 | 轻集料混凝土LC7.5 | m3 | 214.873 | 460.00 | 98841.58
15 | 金属卷帘门暂按双层彩钢 | m2 | 923.963 | 450.00 | 415783.35
16 | 钢筋混凝土单扇密闭门HM0716 | 樘 | 5.000 | 4751.25 | 23756.25
17 | 钢筋混凝土单扇密闭门HM1020 | 樘 | 6.000 | 5507.50 | 33045.00
18 | 钢筋混凝土单扇密闭门HHM1220 | 樘 | 8.000 | 6270.00 | 50160.00
19 | 钢筋混凝土单扇密闭门HM0820 | 樘 | 9.000 | 5270.00 | 47430.00
20 | 钢筋混凝土单扇防护密闭门HFM1520(6) | 樘 | 1.000 | 6667.50 | 6667.50
21 | 钢筋混凝土单扇防护密闭门HFM1220(6) | 樘 | 6.000 | 6312.50 | 37875.00
22 | 钢筋混凝土单扇防护密闭门HFM0716(5) | 樘 | 1.000 | 4863.75 | 4863.75
23 | 钢筋混凝土单扇防护密闭门HFM0820(6) | 樘 | 7.000 | 5233.75 | 36636.25
24 | 钢筋混凝土活门槛单扇密闭门HHM1520 | 樘 | 6.000 | 6773.75 | 40642.50
25 | 钢筋混凝土活门槛单扇密闭门HHM2020 | 樘 | 1.000 | 8065.00 | 8065.00
26 | 钢筋混凝土活门槛单扇防护密闭门HHFM1220(6) | 樘 | 8.000 | 6563.75 | 52510.00
27 | 钢筋混凝土活门槛单扇防护密闭门HHFM1520(6) | 樘 | 6.000 | 7262.50 | 43575.00
28 | 钢筋混凝土活门槛单扇防护密闭门HHFM2020(6) | 樘 | 1.000 | 9101.25 | 9101.25
29 | 钢结构活门槛双扇防护密闭门GHSFM3025(6) | 樘 | 1.000 | 32952.50 | 32952.50
30 | 钢结构活门槛双扇防护密闭门GHSFM6025(6) | 樘 | 9.000 | 76218.75 | 685968.75
31 | 铝合金门联窗暂按55系列 | m2 | 33.516 | 200.00 | 6703.20
32 | 防护栏杆高900 | m | 6.262 | 290.00 | 1815.98
33 | 防滑地砖室内 | m2 | 343.179 | 158.00 | 54222.28
34 | 防火窗55系 | m2 | 6.190 | 574.00 | 3553.06

## 0_6_表10_2_2-13 【含单列】单位(专业)工程
【表10.2.2-13】
单位（专业）工程招标控制价费用表
工程名称:土建工程-裙房 |  |  | 标段: | 第1页 共1页
序号 | 费用名称 |  | 计算公式 | 金额 (元) | 备注
1 | 分部分项工程费 |  | ∑(分部分项工程量×综合单价） | 18330836.90 | 见表10.2.2-16
1.1 | 其中 | 人工费+机械费 | ∑分部分项（定额人工费+定额机械费） | 2784677.25
2 | 措施项目费 |  | （2.1+2.2） | 5814448.05
2.1 | 施工技术措施项目费 |  | ∑(技措项目工程量×综合单价） | 5323269.83 | 见表10.2.2-16
2.1.1 | 其中 | 人工费+机械费 | ∑技措项目（定额人工费+定额机械费） | 2980325.40
2.2 | 施工组织措施项目费 |  | (1.1+2.1.1)×8.52% | 491178.22 | 见表10.2.2-20
2.2.1 | 其中 | 安全文明施工基本费 | (1.1+2.1.1)×8.41% | 484836.72 | 见表10.2.2-20
3 | 其他项目费 |  | （3.1+3.2+3.3+3.4）
3.1 | 暂列金额 |  | 3.1.1+3.1.2+3.1.3 |  | 见表10.2.2-21
3.1.1 | 其中 | 标化工地增加费 | 按招标文件规定额度列计 |  | 见表10.2.2-22
3.1.2 |  | 优质工程增加费 | 按招标文件规定额度列计 |  | 见表10.2.2-22
3.1.3 |  | 其他暂列金额 | 按招标文件规定额度列计 |  | 见表10.2.2-22
3.2 | 暂估价 |  | 3.2.1+3.2.2+3.2.3 |  | 见表10.2.2-21
3.2.1 | 其中 | 材料（工程设备）暂估价 | 按招标文件规定额度列计 (或计入综合单价) |  | 见表10.2.2-23
3.2.2 |  | 专业工程暂估价 | 按招标文件规定额度列计 |  | 见表10.2.2-24
3.2.3 |  | 专项技术措施暂估价 | 按招标文件规定额度列计 |  | 见表10.2.2-25
3.3 | 计日工 |  | ∑计日工(暂估数量×综合单价） |  | 见表10.2.2-21
3.4 | 施工总承包服务费 |  | 3.4.1+3.4.2 |  | 见表10.2.2-21
3.4.1 | 其中 | 专业发包工程管理费 | ∑专业发包工程（暂估金额×费率） |  | 见表10.2.2-27
3.4.2 |  | 甲供材料设备管理费 | 甲供材料暂估金额×费率+甲供设备暂估金额×费率 |  | 见表10.2.2-27
4 | 规费 |  | (1.1+2.1.1)×25.78% | 1486217.68
5 | 单列费用 |  | 单列费用
6 | 税金 |  | (1+2+3+4+计税不计费)×9% | 2306835.24
7 | 下浮 |  | (1+2+3+4+5+6-不计税不计费不下浮-暂估材料)×6% | 1676300.27
其中 | 甲供费（不计入造价） |  | 甲供材料费+甲供主材费+甲供设备费
招标控制价合计 |  |  | 1+2+3+4+5+6-7 | 26262038.00

## 0_6_表10_2_2-16 分部分项工程清单与计价表
【表10.2.2-16】
分部分项工程清单与计价表
单位(专业)工程名称:土建工程-裙房 | [5 empty] | 标段: |  |  | 第1页 共1页
序号 | 项目编码 | 项目名称 | 项目特征 | 计量 单位 | 工程量 | 金 额 (元) |  |  |  |  | 备注
[6 empty] | 综合单价 | 合价 | 其中
[8 empty] | 人工费 | 机械费 | 暂估价
|  | D 砌筑工程 |  |  |  |  | 2096948.17 | 259996.62 | 482.91
1 | Z010518009001 | 预制内隔墙 ALC板 | 1、ALC板100厚； | m2 | 461.00 | 115.95 | 53452.95 | 8487.01 | 13.83
2 | Z010518009002 | 预制内隔墙 ALC板 | 1、ALC板200厚； | m2 | 9115.00 | 216.61 | 1974400.15 | 243735.10 | 455.75
3 | Z010518009003 | 预制内隔墙 ALC板 | 1、ALC板250厚； | m2 | 4.00 | 258.43 | 1033.72 | 106.96 | 0.20
4 | Z010518009004 | 预制内隔墙 ALC板 | 1、ALC板300厚； | m2 | 92.87 | 307.36 | 28544.52 | 2980.20 | 4.64
5 | Z010518009005 | 预制内隔墙 ALC板 | 1、ALC板600厚； | m2 | 6.83 | 616.31 | 4209.40 | 328.73 | 0.34
6 | Z010518010001 | 预制外墙板 ALC板 | 1、ALC板200厚； | m2 | 163.00 | 216.61 | 35307.43 | 4358.62 | 8.15
|  | E 混凝土及钢筋混凝土工程 |  |  |  |  | 9220022.34 | 855823.32 | 45871.47
7 | 010501006001 | 设备基础 | 1、混凝土强度等级：C25泵送商品砼。 | m3 | 13.00 | 746.34 | 9702.42 | 1383.20 | 6.89
8 | 010502001004 | 矩形柱 | 1、混凝土强度等级：C30泵送商品砼。 | m3 | 756.26 | 745.46 | 563761.58 | 70680.06 | 264.69
9 | 010503002003 | 矩形梁 | 1、混凝土强度等级：C30泵送商品砼。 | m3 | 2595.42 | 678.05 | 1759824.53 | 101480.92 | 908.40
10 | 010503004002 | 圈梁（翻边） | 1、混凝土强度等级：C20非泵送商品砼。 | m3 | 31.36 | 703.92 | 22074.93 | 3336.70 | 16.62
11 | 010504001004 | 直形墙 | 1、混凝土强度等级：C30泵送商品砼。 | m3 | 74.46 | 692.01 | 51527.06 | 3991.80 | 26.06
12 | 010505003003 | 平板 | 1、混凝土强度等级：C30泵送商品砼。 | m3 | 1715.00 | 690.27 | 1183813.05 | 77397.95 | 1234.80
13 | 010506001003 | 直形楼梯 | 1、混凝土强度等级：C30泵送商品砼。 | m2 | 1199.32 | 173.65 | 208261.92 | 19944.69 | 155.91
14 | 010505006001 | 栏板 | 1、混凝土强度等级：C30泵送商品砼。 | m3 | 150.05 | 800.66 | 120139.03 | 21038.51 | 79.53
15 | 010508001002 | 后浇带 | 梁板后浇带： 1、混凝土强度等级：C35微膨胀泵送商品砼； 2、膨胀剂掺量综合考虑，清单描述仅供参考，请投标单位按图纸要求综合考虑报价，结算不再增加费用。 | m3 | 56.35 | 717.12 | 40409.71 | 2382.48 | 73.82
16 | 010515001017 | 现浇构件钢筋 | 1、现浇构件带肋钢筋HRB400； 2、直径10mm以内； 3、包括钢筋制作、运输、安装等。 | t | 204.177 | 5659.54 | 1155547.90 | 120752.32 | 4379.60
17 | 010515001018 | 现浇构件钢筋 | 1、现浇构件带肋钢筋HRB400； 2、直径12~14mm； 3、包括钢筋制作、运输、安装等。 | t | 33.381 | 5637.55 | 188187.06 | 17001.94 | 1876.68
18 | 010515001019 | 现浇构件钢筋 | 1、现浇构件带肋钢筋HRB400； 2、直径16~18mm； 3、包括钢筋制作、运输、安装等。 | t | 18.755 | 5331.52 | 99992.66 | 6562.75 | 858.60
19 | 010515001020 | 现浇构件钢筋 | 1、现浇构件带肋钢筋HRB400； 2、直径20~25mm； 3、包括钢筋制作、运输、安装等。 | t | 155.685 | 5316.14 | 827643.26 | 54477.30 | 7127.26
20 | 010515001021 | 现浇构件钢筋 | 1、现浇构件带肋钢筋HRB400带E； 2、直径10mm以内； 3、包括钢筋制作、运输、安装等。 | t | 5.849 | 5730.94 | 33520.27 | 3459.16 | 125.46
21 | 010515001022 | 现浇构件钢筋 | 1、现浇构件带肋钢筋HRB400带E； 2、直径16~18mm； 3、包括钢筋制作、运输、安装等。 | t | 28.814 | 5403.27 | 155689.82 | 10082.59 | 1319.10
22 | 010515001023 | 现浇构件钢筋 | 1、现浇构件带肋钢筋HRB400带E； 2、直径20~25mm； 3、包括钢筋制作、运输、安装等。 | t | 300.712 | 5387.89 | 1620203.18 | 105225.14 | 13766.60
23 | 010515001024 | 现浇构件钢筋 | 1、现浇构件箍筋带肋钢筋HRB400； 2、直径10mm以内； 3、包括钢筋制作、运输、安装等。 | t | 137.542 | 6448.96 | 887002.86 | 161834.67 | 7137.05
24 | 010515001025 | 现浇构件钢筋 | 1、现浇构件箍筋带肋钢筋HRB400； 2、直径12~14； 3、包括钢筋制作、运输、安装等。 | t | 33.820 | 6426.52 | 217344.91 | 39793.29 | 1754.92
25 | 010516003001 | 机械连接 | 1、直螺纹钢筋接头； 2、直径25mm以内； 3、包括套丝、制作、运输、安装等。 | 个 | 5939 | 10.24 | 60815.36 | 25656.48 | 2613.16
26 | 010516003002 | 钢筋连接 | 1、电渣压力焊接； 2、直径18mm以内； 3、包括制作、运输、安装等。 | 个 | 2439 | 5.97 | 14560.83 | 9341.37 | 2146.32
|  | F 金属结构工程 |  |  |  |  | 68423.57 | 24473.07
27 | 010607005002 | 砌块墙钢丝网加固 | 砼结构与砖砌体墙交接处满挂不小于250mm宽镀锌焊接钢丝网，丝径0.65,孔径15×15。 | m2 | 1130.31 | 12.19 | 13778.48 | 4928.15
28 | 010607005003 | 砌块墙钢丝网加固 | 楼梯间抹灰时满铺20mm*20mm*1.0mm热镀锌钢丝网。 | m2 | 4482.78 | 12.19 | 54645.09 | 19544.92
|  | H 门窗工程 |  |  |  |  | 667430.04 | 72929.18 | 980.20
29 | 010801001001 | 木质门 | 1、普通胶合板门； 2、包含完成该项工程的一切物料及措施。 | m2 | 49.20 | 188.06 | 9252.55 | 3456.79 | 46.74
30 | 010802003004 | 甲级防火门 | 1、甲级钢质防火门； 2、与墙之间的缝隙处用防火材料封堵，符合设计要求； 3、性能应符合《防火门》(GB12955-2008)的要求； 4、按规范要求配齐所有门锁、防火闭门器、防烟条等五金配件及油漆等。 | m2 | 137.12 | 523.08 | 71724.73 | 4715.56
31 | 010802003005 | 乙级防火门 | 1、乙级钢质防火门； 2、与墙之间的缝隙处用防火材料封堵，符合设计要求； 3、性能应符合《防火门》(GB12955-2008)的要求； 4、按规范要求配齐所有门锁、防火闭门器、防烟条等五金配件及油漆等。 | m2 | 71.19 | 501.06 | 35670.46 | 2441.11
32 | 010802003006 | 丙级防火门 | 1、丙级钢质防火门； 2、与墙之间的缝隙处用防火材料封堵，符合设计要求； 3、性能应符合《防火门》(GB12955-2008)的要求； 4、按规范要求配齐所有门锁、防火闭门器、防烟条等五金配件及油漆等。 | m2 | 21.06 | 485.00 | 10214.10 | 692.66
33 | 010803002002 | 防火卷帘（闸）门 | 复合防火卷帘 耐火极限不小于3小时 | m2 | 1181.60 | 440.04 | 519951.26 | 61195.06 | 933.46
34 | 010807003001 | 金属百叶窗 | 铝合金防雨百叶窗： 1、含执手锁、点锁、风撑、铰链、胶条、毛条、手摇开启装置及五金配件等； 2、防雷方式：防雷符合设计要求； 3、外门窗的相关性能指标应符合相关标准，包括防坠落装置； 4、满足业主要求及行业规范。 | m2 | 26.70 | 772.17 | 20616.94 | 428.00
|  | J 屋面及防水工程 |  |  |  |  | 3408806.38 | 666168.15 | 25617.30
35 | 010902001003 | 屋面卷材防水 | 屋1、2： 1、3厚SBS改性沥青防水卷材； 2、收口（含收头处油膏）、防水搭接､拼缝､压边､留槎、转角附加应综合考虑报在综合单价内。 | m2 | 5361.97 | 43.31 | 232226.92 | 20375.49
36 | 010902001004 | 屋面卷材防水 | 屋3 ： 1、4厚SBS改性沥青耐根穿刺防水卷材(铜胎基)(上翻至地坪300以上)。 | m2 | 1243.55 | 119.94 | 149151.39 | 4464.34
37 | 010902002002 | 屋面涂膜防水 | 屋1、2、4： 1、3厚SBS 橡胶改性沥青防水涂料，遇墙翻至女儿墙泛水高度不小于250。 | m2 | 6605.52 | 77.04 | 508889.26 | 33093.66
38 | 010902001005 | 屋面卷材防水 | 屋5、6： 1、3厚SBS改性沥青防水卷材两遍； 2、收口（含收头处油膏）、防水搭接､拼缝､压边､留槎、转角附加应综合考虑报在综合单价内。 | m2 | 507.72 | 75.20 | 38180.54 | 3310.33
39 | 010902003002 | 屋面刚性层 | （屋面2）用于平屋顶屋面（有保温、建筑找坡）： 1、10厚防滑地砖,干水泥擦缝 2、20厚DS20干硬性水泥砂浆结合层,表面刷水泥粉； 3、40厚C20细石混凝土随捣随抹光(内配直径4@100双向中距,钢筋网片绑扎),分仓缝缝宽10mm,纵横间距≤6m,缝内嵌填密封材料),结合屋面分仓缝设置透气孔； 4、10厚低标号水泥砂浆隔离层； 5、防水层（另列）； 6、20厚1:3水泥砂浆找平层； 7、保温层（另列）； 8、30厚(最薄处)轻质泡沫混凝土找坡2%； 9、钢筋混凝土屋面板。 | m2 | 4824.47 | 442.51 | 2134876.22 | 510235.95 | 23736.39
40 | 050101009001 | 种植土回（换）填 | 屋面种植土 部位：屋顶花园(覆土500厚花坛,布置详景观设计) | m3 | 582.00 | 60.91 | 35449.62 | 17500.74
41 | 010902003003 | 屋面刚性层 | 屋3 覆土屋面(有保温)建筑找坡 1、500厚种植土(另列）； 2、土工布过滤层； 3、塑料板排(蓄)水层； 4、50厚C20细石混凝土随捣随抹光(内配直径4@100双向中距,钢筋网片绑扎),分仓缝缝宽10mm,纵横间距≤6m,缝内嵌填密封材料),结合屋面分仓缝设置透气孔； 5、10厚低标号砂浆(隔离层)； 6、4厚SBS改性沥青耐根穿刺防水卷材(铜胎基)(上翻至地坪300以上)（另列）； 7、3厚SBS橡胶改性沥青防水涂料(一道)（另列）； 8、20厚1:3水泥砂浆找平层； 9、72厚挤塑聚苯板（另列）； 10、30厚(最薄处)泡沫混凝土找坡2%； 11、钢筋混凝土屋面板。； | m2 | 1164.00 | 160.99 | 187392.36 | 52403.28 | 1722.72
42 | 010902003004 | 屋面刚性层 | （屋面5）用于屋面排水沟（有保温、结构排水沟）： 1、30厚C20细石混凝土面层； 2、10厚低标号水泥砂浆隔离层； 3、防水层（另列）； 4、20厚1:3水泥砂浆找平层； 5、保温层（另列）； 6、30厚(最薄处)C20细石混凝土找坡1%； 7、钢筋混凝土屋面板。 | m2 | 131.00 | 132.29 | 17329.99 | 6508.08 | 82.53
43 | 010902003005 | 屋面刚性层 | （屋面6）用于屋面排水沟（建筑排水沟）： 1、30厚C20细石混凝土面层； 2、10厚低标号水泥砂浆隔离层； 3、防水层（另列）； 4、20厚1:3水泥砂浆找平层； 5、30厚(最薄处)C20细石混凝土找坡1%； 6、钢筋混凝土屋面板。 | m2 | 103.00 | 132.29 | 13625.87 | 5117.04 | 64.89
44 | 010902003006 | 屋面刚性层 | （屋面7）用于风井顶盖： 1、最薄处20厚DWM20防水水泥砂浆找坡2%； 2、钢筋混凝土板。 | m2 | 53.84 | 27.46 | 1478.45 | 495.87 | 10.77
45 | 010903002003 | 天棚涂膜防水 | （顶棚3）用于卫生间、厨房、垃圾房、裙房一二层幕墙外围悬挑位置： 1、1.5厚聚合物砂浆防水涂料。 | m2 | 1639.10 | 27.14 | 44485.17 | 6244.97
46 | 010904002002 | 楼（地）面涂膜防水 | （楼面3）用于卫生间： 1、1.5厚聚合物砂浆防水涂料。 | m2 | 778.15 | 27.14 | 21118.99 | 2964.75
47 | 010904002003 | 楼（地）面涂膜防水 | （楼面4）用于厨房： 1、1.5厚聚合物砂浆防水涂料。 | m2 | 60.00 | 27.14 | 1628.40 | 228.60
48 | 010904002004 | 楼（地）面涂膜防水 | （楼面11）用于游泳房间： 1、1.5厚聚合物砂浆防水涂料。 | m2 | 802.00 | 27.14 | 21766.28 | 3055.62
49 | 010904002005 | 楼（地）面涂膜防水 | （楼面15）用于消控室、弱电机房、运维机房、USP配电间： 1、1.5厚聚合物砂浆防水涂料上翻高于面层250。 | m2 | 44.47 | 27.14 | 1206.92 | 169.43
|  | K 保温、隔热、防腐工程 |  |  |  |  | 440581.65 | 65304.84 | 102.95
50 | 011001001001 | 保温隔热屋面 | （屋面1、2、3、5）用于平屋顶屋面（有保温）、排水沟（有保温）： 1、72厚挤塑聚苯板； 2、燃烧性能等级符合规范及设计要求。 | m2 | 6119.00 | 53.05 | 324612.95 | 31206.90 | 61.19
51 | 011001003002 | 保温隔热墙面 | （外墙1）用于干挂外墙面外保温： 1、60厚岩棉板(粘贴+机械固定)(锚栓与基层墙体锚固,间距参图集)。 | m2 | 2042.00 | 36.59 | 74716.78 | 18806.82
52 | 011001003003 | 保温隔热墙面 | （外墙2）用于涂料外墙： 1、5厚(首层6厚)聚合物抗裂砂浆+玻纤网格布,塑料锚栓固定,间距及构造详见图纸； 2、60厚岩棉保温板(A级)。 | m2 | 696.00 | 59.27 | 41251.92 | 15291.12 | 41.76 |  | 工程量含女儿墙内侧，暂定
|  | L 楼地面装饰工程 |  |  |  |  | 858010.09 | 171262.49 | 935.56
53 | 011102003001 | 块料楼地面 | （楼面3）用于卫生间： 1、最薄处20厚,DS20水泥砂浆找坡1%； 2、现浇钢筋混凝土楼板。 | m2 | 491.35 | 24.73 | 12151.09 | 4201.04 | 98.27
54 | 011102003002 | 块料楼地面 | （楼面4）用于厨房： 1、轻质泡沫混凝土回填兼找坡1%； 2、现浇钢筋混凝土楼板。 | m2 | 54.41 | 136.37 | 7419.89 | 1493.01 | 197.51
55 | 011102003003 | 块料楼地面 | （楼面8）用于商业： 1、5厚隔声垫层； | m2 | 9033.67 | 63.07 | 569753.57 | 122677.24
56 | 011101001004 | 水泥砂浆楼地面 | （楼面9）用于强弱电间,水管井、无水设备间、工具间、清洁井、避难层避难区、走道、集气室、避难层排烟井正压、加压： 1、20厚水泥砂浆； 2、素水泥浆结合层一道； 3、现浇钢筋混凝土楼板。 | m2 | 249.80 | 27.06 | 6759.59 | 2490.51 | 49.96
57 | 011102003004 | 块料楼地面 | （楼面11）用于游泳房间： 1、20厚DS20水泥砂浆找平； 2、现浇钢筋混凝土楼板。 | m2 | 723.00 | 24.73 | 17879.79 | 6181.65 | 144.60
58 | 011101003006 | 细石混凝土楼地面 | （楼面13）用于避难层排烟、正压、空调风机房、预留设备用房、变电所(防震楼面)： 1、100厚C20细石混凝土内配6@200随捣随抹； 2、50厚橡胶浮筑层,四周上翻250高； 3、20厚DS20水泥砂浆找平； 4、钢筋混凝土楼板。 | m2 | 642.00 | 364.18 | 233803.56 | 30925.14 | 423.72
59 | 011104004001 | 防静电活动地板 | （楼面15）用于消控室、弱电机房、运维机房、UPS配电间： 1、成品防静电地板(燃烧性能A级)地板完成面标高高出相邻地坪200； 2、20厚DS20水泥砂浆找平； 3、水泥浆结合层一道(内掺建筑胶)； 4、现浇钢筋混凝土楼板。 | m2 | 36.00 | 216.35 | 7788.60 | 1391.40 | 9.00
60 | 011105001002 | 水泥砂浆踢脚线 | （踢3）150高，用于强弱电间、水管井、设备机房、工具间、清洁井、消防水箱间 1、10厚DP5.0水泥砂浆； 2、9厚DP5.0水泥砂浆； 3、刷素水泥浆一道甩毛(内参建筑胶)。 | m2 | 50.00 | 49.08 | 2454.00 | 1902.50 | 12.50
|  | M 墙、柱面装饰与隔断、幕墙工程 |  |  |  |  | 568898.82 | 245081.61 | 2463.09
61 | 011201001006 | 墙面一般抹灰 | （外墙1）用于铝板外墙（干挂）： 1、20mm厚聚合物防水砂浆； 2、墙体基层清理干净，墙体螺栓孔洞用发泡剂塞孔，聚合物砂浆修补平整。 | m2 | 2042.00 | 44.26 | 90378.92 | 24524.42 | 408.40
62 | 011201001007 | 墙面一般抹灰 | （外墙2）用于涂料外墙： 1、20厚聚合物防水砂浆； 2、填充墙或钢筋混凝土。 | m2 | 695.89 | 44.26 | 30800.09 | 8357.64 | 139.18
63 | 011201001008 | 墙面一般抹灰 | （内墙1）用于楼梯间及前室、E邮柜、门斗、青少年科技馆、服务用房、休息室、科技展厅、健身中心、游泳池、多功能厅、门厅、无功能门厅、物业管理用房、电梯厅、休息等候区: 1、干粉型界面剂； | m2 | 4457.00 | 6.29 | 28034.53 | 17961.71
64 | 011201001009 | 墙面一般抹灰 | （内墙2）用于卫生间、厨房、垃圾房： 1、12厚聚合物防水砂浆+8厚聚合物防水砂浆； 2、干粉型界面剂； 3、墙体基层清理干净，墙体螺栓孔洞用发泡剂塞孔，聚合物砂浆修补平整。 | m2 | 1797.00 | 50.55 | 90838.35 | 28823.88 | 359.40
65 | 011201001010 | 墙面一般抹灰 | （内墙4）用于科研办公、办公、客房、食堂、餐厅、商业: 1、干粉型界面剂； | m2 | 7502.65 | 6.29 | 47191.67 | 30235.68
66 | 011201001011 | 墙面一般抹灰 | （内墙5）用于强弱电间,水管井、设备机房、工具间、清洁井、避难层设备房、集气室、消防水间、电梯机房、消防电梯机房、避难层排烟井、正压、加压、预留设备用房、丙类储藏间： 1、6厚DP20混合砂浆； 2、14厚DP20混合砂浆； 3、干粉型界面剂； 4、墙体。 | m2 | 2282.90 | 41.63 | 95037.13 | 45612.34 | 525.07
67 | 011201001012 | 墙面一般抹灰 | （内墙7）用于楼梯间： 1、6厚DP20混合砂浆 2、14厚DP20混合砂浆 3、干粉型界面剂 | m2 | 4482.78 | 41.63 | 186618.13 | 89565.94 | 1031.04
|  | N 天棚工程 |  |  |  |  | 145007.65 | 94820.91
68 | 011301001002 | 天棚抹灰 | （顶棚1）用于楼梯间及前室、物业管理用房、E邮柜、强弱电间,水管井、设备机房、工具间、清洁井、休息室、服务用房、门厅、无功能门厅、无水设备间、消防水间、门斗、避难层避难区、正压、加压、走道、交通核走道、预留设备用房、丙类储藏间、电梯厅、休息等候区、电梯机房、消防电梯机房： 1、钢筋混凝土板底,干粉型界面剂一道。 | m2 | 6245.00 | 6.79 | 42403.55 | 27727.80
69 | 011301001003 | 天棚抹灰 | （顶棚5）用于商业： 1、钢筋混凝土板底,干粉型界面剂一道。 | m2 | 14485.18 | 6.79 | 98354.37 | 64314.20
70 | 011301001004 | 天棚抹灰 | （顶棚6）用于科研办公、办公、客房、食堂、餐厅： 1、钢筋混凝土板底,干粉型界面剂一道。 | m2 | 625.88 | 6.79 | 4249.73 | 2778.91
|  | P 油漆、涂料、裱糊工程 |  |  |  |  | 675968.79 | 382980.26
71 | 011407001002 | 墙面喷刷涂料 | （外墙2）用于涂料外墙： 1、仿石涂料； 2、弹性底涂面刮柔性耐水腻子。 | m2 | 30.24 | 101.99 | 3084.18 | 876.36
72 | 011407001003 | 墙面喷刷涂料 | （内墙5、6）用于强弱电间,水管井、设备机房、工具间、清洁井、避难层设备房、集气室、消防水间、电梯机房、消防电梯机房、避难层排烟井、正压、加压、预留设备用房、丙类储藏间；避难层报警阀间、避难层水泵房： 1、防霉无机涂料(两底两涂)； 2、2厚腻子(满刮两遍)。 | m2 | 2282.90 | 34.03 | 77687.09 | 40909.57
73 | 011407001004 | 墙面喷刷涂料 | （内墙7）用于楼梯间： 1、无机涂料； 2、2厚腻子(满刮两遍)。 | m2 | 4482.78 | 28.05 | 125741.98 | 70200.33
74 | 011407002003 | 天棚喷刷涂料 | （顶棚1）用于楼梯间及前室、物业管理用房、E邮柜、强弱电间,水管井、设备机房、工具间、清洁井、休息室、服务用房、门厅、无功能门厅、无水设备间、消防水间、门斗、避难层避难区、正压、加压、走道、交通核走道、预留设备用房、丙类储藏间、电梯厅、休息等候区、电梯机房、消防电梯机房： 1、3厚防裂腻子分层刮平(满刮两遍) ； 2、2厚灰色耐水腻子刮平(满刮两遍)； 3、无机防霉涂料(两底两涂)。 | m2 | 6245.00 | 36.60 | 228567.00 | 118030.50
75 | 011407002004 | 天棚满刮腻子 | （顶棚5）用于商业： 1、3厚防裂腻子分层刮平(满刮两遍)； 2、2厚灰色耐水腻子刮平(满刮两遍)。 | m2 | 14485.18 | 16.63 | 240888.54 | 152963.50
|  | Q 其他装饰工程 |  |  |  |  | 180739.40 | 36630.48 | 539.03
76 | 011503002001 | 硬木扶手、栏杆、栏板 | 楼梯间栏杆，净高H=900mm： 1、钢管扶手； 2、∅28钢管立柱，间距图纸； 3、包括制作、安装、运输、油漆、打胶、橡胶垫、后置埋板、锚栓等费用； 4、详见设计图纸及图集15J403-1 A1/B14。 详 | m | 30.58 | 228.84 | 6997.93 | 2152.53 | 369.71
77 | 011503002002 | 硬木扶手、栏杆、栏板 | 楼梯间栏杆，净高H=1100mm： 1、钢管扶手； 2、∅28钢管立柱，间距图纸； 3、包括制作、安装、运输、油漆、打胶、橡胶垫、后置埋板、锚栓等费用； 4、详见设计图纸及图集15J403-1 A1/B14。 详 | m | 12.31 | 251.29 | 3093.38 | 866.50 | 148.83
78 | 011503005001 | 金属靠墙扶手 | 靠墙扶手： 1、∅40木扶手； 2、∅30*2mm不锈钢管，间距详图纸； 3、包括制作、安装、运输、油漆、打胶、橡胶垫、后置埋板、锚栓等费用； 4、详见设计图纸及图集15J403-1 K1/E3。 | m | 512.36 | 157.15 | 80517.37 | 21339.79 | 20.49
79 | 01B006 | 水簸箕 | 1、40mm厚300*300的C20细石混凝土水簸箕； 2、详见设计图纸及图集11J930 J27-D。 | 个 | 1 | 150.00 | 150.00
80 | 01B007 | 顶板吊钩 | 电梯井吊钩安装 | 套 | 5 | 30.00 | 150.00
81 | 010902008002 | 屋面变形缝 | 屋面盖板型变形缝 阻火带 φ8塑料膨胀螺栓@400 弹性胶条 防滑杆件M6螺栓紧固@500 铝合金基座 铝合金盖板 详14J936 3、4/BN1 | m | 159.82 | 132.83 | 21228.89 | 2686.57
82 | 010903004004 | 墙面变形缝 | 内墙面、顶棚盖板防震变形缝 保温材料 止水带 弹防滑杆件M8不锈钢螺栓紧固@500 φ8塑料膨胀螺栓@400 铝合金基座 防水胶条 铝合金/不锈钢面板 详14J936 3、4/CQ2 | m | 395.60 | 107.94 | 42701.06 | 3508.97
83 | 010903004005 | 墙面变形缝 | 外墙盖板防震变形缝 保温材料 止水带 弹防滑杆件M8不锈钢螺栓紧固@500 φ8塑料膨胀螺栓@400 铝合金基座 防水胶条 铝合金/不锈钢面板 详14J936 3、4/CQ2 | m | 67.20 | 107.94 | 7253.57 | 596.06
84 | 010904004002 | 楼（地）面变形缝 | 楼面防震变形缝 中心板 弹性橡胶条 铝合金基座 弹簧滑杆件用M8螺栓紧固@500 C20槽口二次注浆 φ8塑料胀锚螺栓@300 止水带 详14J936 1/2/BD8 | m | 326.00 | 57.20 | 18647.20 | 5480.06
本页小计 | [6 empty] | 18330836.90 | 2875470.93 | 76992.51
合计 | [6 empty] | 18330836.90 | 2875470.93 | 76992.51

## 0_6_表10_2_2-16 施工技术措施项目清单与计价
【表10.2.2-16】
施工技术措施项目清单与计价表
单位(专业)工程名称:土建工程-裙房 | [5 empty] | 标段: |  |  | 第1页 共1页
序号 | 项目编码 | 项目名称 | 项目特征 | 计量 单位 | 工程量 | 金 额 (元) |  |  |  |  | 备注
[6 empty] | 综合单价 | 合价 | 其中
[8 empty] | 人工费 | 机械费 | 暂估价
|  | S.1脚手架工程 |  |  | 0 |  | 724711.70 | 400556.57 | 28920.91
1 | 011701001002 | 综合脚手架 | 1、建筑结构形式:混凝土结构综合脚手架； 2、檐口高度:檐高7m以内。 | m2 | 208.87 | 20.71 | 4325.70 | 2617.14 | 213.05
2 | 011701001003 | 综合脚手架 | 1、建筑结构形式:混凝土结构综合脚手架； 2、檐口高度:檐高13m以内。 | m2 | 4226.86 | 23.56 | 99584.82 | 54526.49 | 4522.74
3 | 011701001004 | 综合脚手架 | 1、建筑结构形式:混凝土结构综合脚手架； 2、檐口高度:檐高20m以内。 | m2 | 6480.57 | 27.28 | 176789.95 | 91311.23 | 7193.43
4 | 011701001005 | 综合脚手架 | 1、建筑结构形式:混凝土结构综合脚手架； 2、檐口高度:檐高30m以内。 | m2 | 6556.23 | 33.85 | 221928.39 | 102736.12 | 8916.47
5 | 011701006002 | 满堂脚手架 | 1、搭设方式:满堂脚手架基本层3.6m～5.2m。 | m2 | 1479.00 | 12.59 | 18620.61 | 12719.40 | 621.18
6 | 011701006003 | 满堂脚手架 | 1、搭设方式:满堂脚手架基本层6m。 | m2 | 11635.00 | 15.12 | 175921.20 | 119840.50 | 5933.85
7 | Z011701009001 | 电梯井脚手架 | 厨房货梯 -2-3F | 座 | 2 | 3272.99 | 6545.98 | 4032.58 | 296.78
8 | Z011701009002 | 电梯井脚手架 | 展厅、会议室客梯 -2-4F | 座 | 3 | 3272.99 | 9818.97 | 6048.87 | 445.17
9 | Z011701009003 | 电梯井脚手架 | 商业客梯 1-3F | 座 | 1 | 1397.01 | 1397.01 | 840.53 | 97.28
10 | Z011701009004 | 电梯井脚手架 | 商业客梯 -2-2F | 座 | 2 | 1397.01 | 2794.02 | 1681.06 | 194.56
11 | Z011701009005 | 电梯井脚手架 | 商业客梯 1-2F | 座 | 1 | 1397.01 | 1397.01 | 840.53 | 97.28
12 | Z011701009006 | 电梯井脚手架 | 商业、游泳、健身客梯 1-3F | 座 | 2 | 1397.01 | 2794.02 | 1681.06 | 194.56
13 | Z011701009007 | 电梯井脚手架 | 1#楼办公大厅摆渡电梯 -2-1F | 座 | 2 | 1397.01 | 2794.02 | 1681.06 | 194.56
|  | S.2混凝土模板工程 |  |  | 0 |  | 3981446.81 | 2213467.32 | 19590.72
14 | 011702002005 | 矩形柱 | 1、矩形柱模板； 2、支撑高度：6.6m以内。 | m2 | 3990.70 | 68.75 | 274360.63 | 145301.39 | 239.44
15 | 011702002006 | 矩形柱 | 1、矩形柱模板； 2、支撑高度：4.5m以内。 | m2 | 357.72 | 68.75 | 24593.25 | 13024.59 | 21.46
16 | 011702006004 | 矩形梁 | 1、矩形梁模板； 2、支模高度：6.6m内。 | m2 | 14794.53 | 62.33 | 922143.05 | 507304.43 | 887.67
17 | 011702006005 | 矩形梁 | 1、矩形梁模板； 2、支模高度：4.5m内。 | m2 | 1198.59 | 62.33 | 74708.11 | 41099.65 | 71.92
18 | 011702010001 | 弧形、拱形梁 | 1、弧形矩形梁模板； 2、支模高度：6.6m内。 | m2 | 428.00 | 93.62 | 40069.36 | 25354.72 | 25.68
19 | 011702010002 | 弧形、拱形梁 | 1、弧形矩形梁模板； 2、支模高度：4.5m内。 | m2 | 48.00 | 93.62 | 4493.76 | 2843.52 | 2.88
20 | 011702009002 | 圈梁（翻边） | 1、圈梁（翻边）模板。 | m2 | 255.84 | 76.90 | 19674.10 | 10775.98 | 15.35
21 | 011702011007 | 直形墙 | 1、直行墙模板； 2、支模高度：6.6m内。 | m2 | 351.43 | 51.81 | 18207.59 | 9502.67 | 21.09
22 | 011702011008 | 直形墙 | 1、直行墙模板； 2、支模高度：4.5m内。 | m2 | 107.28 | 51.81 | 5558.18 | 2900.85 | 6.44
23 | 011702016006 | 平板 | 1、板模板； 2、支模高度：6.6m以内。 | m2 | 12240.63 | 38.94 | 476650.13 | 246648.69 | 612.03
24 | 011702016007 | 平板 | 1、板模板； 2、支模高度：4.5m以内。 | m2 | 1486.53 | 38.94 | 57885.48 | 29953.58 | 74.33
25 | 011702016008 | 弧形板增加费 | 弧形板增加费 | m | 308.00 | 19.34 | 5956.72 | 3283.28
26 | 011702021001 | 栏板 | 1、栏板模板。 | m2 | 1109.06 | 62.48 | 69294.07 | 39737.62 | 66.54
27 | 011702030001 | 后浇带模板增加费 | 后浇带模板增加费 | m | 701.00 | 77.67 | 54446.67 | 25944.01 | 84.12
28 | Z011702035001 | 模板支撑架 | 1、工具式模板支架； 2、钢管、扣件、顶托及底座等材料租赁及运输费综合考虑报价； 3、支撑架使用周期投标单位自行考虑在此清单项中； 4、含搭设材料的租赁费、地基加固、拆除等费用； 5、根据相关部门及相关文件要求，结合专项施工方案整个项目在此清单项中综合考虑。 | m3 | 97009.82 | 19.93 | 1933405.71 | 1109792.34 | 17461.77
|  | S.3垂直运输 |  |  | 0 |  | 565382.67 |  | 453692.01
29 | 011703001002 | 垂直运输 | 1、建筑物建筑类型及结构形式：混凝土结构建筑物； 2、建筑物檐口高度、层高：檐高20m以内，层高6m。 | m2 | 10923.53 | 27.75 | 303127.96 |  | 243485.48
30 | 011703001003 | 垂直运输 | 1、建筑物建筑类型及结构形式：混凝土结构建筑物； 2、建筑物檐口高度、层高：檐高30m以内，层高4.5m。 | m2 | 1637.25 | 35.08 | 57434.73 |  | 46055.84
31 | 011703001004 | 垂直运输 | 1、建筑物建筑类型及结构形式：混凝土结构建筑物； 2、建筑物檐口高度、层高：檐高30m以内，层高6m。 | m2 | 4911.75 | 41.70 | 204819.98 |  | 164150.69
|  | S.4超高施工增加 |  |  | 0 |  | 51728.65 | 29175.22 | 6818.48
32 | 011704001001 | 超高施工增加 | 1、建筑物超高人工、机械降效增加费； 2、建筑物檐口高度、层数：建筑物檐高30m以内。 | m2 | 6556.23 | 5.63 | 36911.57 | 29175.22 | 524.50
33 | 011704001002 | 超高施工增加 | 1、建筑物超高水泵台班降效增加费； 2、建筑物檐口高度、层数：建筑物檐高30m以内。 | m2 | 6556.23 | 2.26 | 14817.08 |  | 6293.98
|  | S.5大型机械设备进出场及安拆 |  |  | 0
本页小计 | [6 empty] | 5323269.83 | 2643199.11 | 509022.12
合计 | [6 empty] | 5323269.83 | 2643199.11 | 509022.12

## 0_6_表10_2_2-31 主要材料和工程设备一览表
【表10.2.2-31】
主要材料和工程设备一览表
工程名称:裙房 |  |  |  | 标段: |  | 第1页 共1页
序号 | 名称、规格、型号 | 单位 | 数量 | 单价(元) | 合价（元） | 备注
1 | 50厚橡胶浮筑层 | m2 | 776.820 | 170.00 | 132059.40
2 | 5厚隔声垫层 | m2 | 9937.037 | 35.00 | 347796.30
3 | ALC板δ200 | m2 | 9463.560 | 164.00 | 1552023.84
4 | ALC板δ600 | m2 | 6.967 | 528.00 | 3678.58
5 | ALC板δ250 | m2 | 4.080 | 205.00 | 836.40
6 | ALC板δ300 | m2 | 94.727 | 246.00 | 23302.84
7 | ALC板δ100 | m2 | 470.220 | 82.00 | 38558.04
8 | 凹凸型排水板 | m2 | 1245.480 | 14.00 | 17436.72
9 | 复合防火卷帘耐火极限不小于3小时 | m2 | 1358.840 | 300.00 | 407652.00
10 | 改性沥青耐根穿刺防水卷材4厚（铜胎基） | m2 | 1417.647 | 100.00 | 141764.70
11 | 木扶手宽65 | m | 543.102 | 80.00 | 43448.16
12 | 混凝土膨胀剂与水泥差价 | t | 0.004 | 241.00 | 0.96
13 | 电动装置 | 套 | 23.000 | 1300.00 | 29900.00
14 | 种植土 | m3 | 611.100 | 21.98 | 13432.59
15 | 铝合金/不锈钢面板 | m2 | 236.028 | 170.00 | 40124.76
16 | 铝合金百叶窗 | m2 | 24.708 | 676.89 | 16724.60
17 | 铝合金盖板 | m2 | 96.180 | 170.00 | 16350.60
18 | 防滑地砖屋面 | m2 | 4969.204 | 120.00 | 596304.48
19 | 防静电活动地板 | m2 | 37.800 | 143.00 | 5405.40

## 0_7_表10_2_2-13 【含单列】单位(专业)工程
【表10.2.2-13】
单位（专业）工程招标控制价费用表
工程名称:土建工程-1#塔楼 |  |  | 标段: | 第1页 共1页
序号 | 费用名称 |  | 计算公式 | 金额 (元) | 备注
1 | 分部分项工程费 |  | ∑(分部分项工程量×综合单价） | 57695067.75 | 见表10.2.2-16
1.1 | 其中 | 人工费+机械费 | ∑分部分项（定额人工费+定额机械费） | 7650318.66
2 | 措施项目费 |  | （2.1+2.2） | 30241815.58
2.1 | 施工技术措施项目费 |  | ∑(技措项目工程量×综合单价） | 28158063.12 | 见表10.2.2-16
2.1.1 | 其中 | 人工费+机械费 | ∑技措项目（定额人工费+定额机械费） | 16806869.85
2.2 | 施工组织措施项目费 |  | (1.1+2.1.1)×8.52% | 2083752.46 | 见表10.2.2-20
2.2.1 | 其中 | 安全文明施工基本费 | (1.1+2.1.1)×8.41% | 2056849.55 | 见表10.2.2-20
3 | 其他项目费 |  | （3.1+3.2+3.3+3.4）
3.1 | 暂列金额 |  | 3.1.1+3.1.2+3.1.3 |  | 见表10.2.2-21
3.1.1 | 其中 | 标化工地增加费 | 按招标文件规定额度列计 |  | 见表10.2.2-22
3.1.2 |  | 优质工程增加费 | 按招标文件规定额度列计 |  | 见表10.2.2-22
3.1.3 |  | 其他暂列金额 | 按招标文件规定额度列计 |  | 见表10.2.2-22
3.2 | 暂估价 |  | 3.2.1+3.2.2+3.2.3 |  | 见表10.2.2-21
3.2.1 | 其中 | 材料（工程设备）暂估价 | 按招标文件规定额度列计 (或计入综合单价) |  | 见表10.2.2-23
3.2.2 |  | 专业工程暂估价 | 按招标文件规定额度列计 |  | 见表10.2.2-24
3.2.3 |  | 专项技术措施暂估价 | 按招标文件规定额度列计 |  | 见表10.2.2-25
3.3 | 计日工 |  | ∑计日工(暂估数量×综合单价） |  | 见表10.2.2-21
3.4 | 施工总承包服务费 |  | 3.4.1+3.4.2 |  | 见表10.2.2-21
3.4.1 | 其中 | 专业发包工程管理费 | ∑专业发包工程（暂估金额×费率） |  | 见表10.2.2-27
3.4.2 |  | 甲供材料设备管理费 | 甲供材料暂估金额×费率+甲供设备暂估金额×费率 |  | 见表10.2.2-27
4 | 规费 |  | (1.1+2.1.1)×25.78% | 6305063.20
5 | 单列费用 |  | 单列费用
6 | 税金 |  | (1+2+3+4+计税不计费)×9% | 8481775.19
7 | 下浮 |  | (1+2+3+4+5+6-不计税不计费不下浮-暂估材料)×6% | 6163423.30
其中 | 甲供费（不计入造价） |  | 甲供材料费+甲供主材费+甲供设备费
招标控制价合计 |  |  | 1+2+3+4+5+6-7 | 96560298.00

## 0_7_表10_2_2-16 分部分项工程清单与计价表
【表10.2.2-16】
分部分项工程清单与计价表
单位(专业)工程名称:土建工程-1#塔楼 | [5 empty] | 标段: |  |  | 第1页 共1页
序号 | 项目编码 | 项目名称 | 项目特征 | 计量 单位 | 工程量 | 金 额 (元) |  |  |  |  | 备注
[6 empty] | 综合单价 | 合价 | 其中
[8 empty] | 人工费 | 机械费 | 暂估价
|  | D 砌筑工程 |  |  |  |  | 6758869.99 | 819485.76 | 1490.78
1 | Z010518009006 | 预制内隔墙 ALC板 | 1、ALC板100厚； | m2 | 4193.32 | 115.95 | 486215.45 | 77199.02 | 125.80
2 | Z010518009007 | 预制内隔墙 ALC板 | 1、ALC板150厚； | m2 | 505.74 | 168.62 | 85277.88 | 12294.54 | 20.23
3 | Z010518009008 | 预制内隔墙 ALC板 | 1、ALC板200厚； | m2 | 20905.14 | 216.61 | 4528262.38 | 559003.44 | 1045.26
4 | Z010518009009 | 预制内隔墙 ALC板 | 1、ALC板250厚； | m2 | 3626.51 | 258.43 | 937198.98 | 96972.88 | 181.33
5 | Z010518009010 | 预制内隔墙 ALC板 | 1、ALC板300厚； | m2 | 1067.18 | 307.36 | 328008.44 | 34245.81 | 53.36
6 | Z010518009011 | 预制内隔墙 ALC板 | 1、ALC板400厚； | m2 | 679.88 | 426.13 | 289717.26 | 27269.99 | 33.99
7 | Z010518009012 | 预制内隔墙 ALC板 | 1、ALC板500厚； | m2 | 34.36 | 526.55 | 18092.26 | 1653.75 | 1.72
8 | Z010518010002 | 预制外墙板 ALC板 | 1、ALC板100厚； | m2 | 92.82 | 115.95 | 10762.48 | 1708.82 | 2.78
9 | Z010518010003 | 预制外墙板 ALC板 | 1、ALC板200厚； | m2 | 307.08 | 216.61 | 66516.60 | 8211.32 | 15.35
10 | Z010518010004 | 预制外墙板 ALC板 | 1、ALC板250厚； | m2 | 7.99 | 265.54 | 2121.66 | 256.40 | 0.40
11 | Z010518010005 | 预制外墙板 ALC板 | 1、ALC板400厚； | m2 | 14.85 | 426.13 | 6328.03 | 595.63 | 0.74
12 | 010404001002 | 轻质混凝土回填 | 泡沫混凝轻质混凝土回填 | m3 | 1.00 | 368.57 | 368.57 | 74.16 | 9.82
|  | E 混凝土及钢筋混凝土工程 |  |  |  |  | 40345933.16 | 3717077.89 | 189772.13
13 | 010501006002 | 设备基础 | 1、混凝土强度等级：C25泵送商品砼。 | m3 | 81.49 | 746.34 | 60819.25 | 8670.54 | 43.19
14 | 010502001005 | 矩形柱 | 1、混凝土强度等级：C60泵送商品砼。 | m3 | 1573.60 | 964.63 | 1517941.77 | 147068.66 | 550.76
15 | 010502001006 | 矩形柱 | 1、混凝土强度等级：C55泵送商品砼。 | m3 | 284.41 | 904.03 | 257115.17 | 26580.96 | 99.54
16 | 010502001007 | 矩形柱 | 1、混凝土强度等级：C50泵送商品砼。 | m3 | 261.36 | 867.67 | 226774.23 | 24426.71 | 91.48
17 | 010502001008 | 矩形柱 | 1、混凝土强度等级：C45泵送商品砼。 | m3 | 234.25 | 844.44 | 197810.07 | 21893.01 | 81.99
18 | 010502001009 | 矩形柱 | 1、混凝土强度等级：C40泵送商品砼。 | m3 | 216.01 | 802.02 | 173244.34 | 20188.29 | 75.60
19 | 010502001010 | 矩形柱 | 1、混凝土强度等级：C35泵送商品砼。 | m3 | 305.12 | 775.76 | 236699.89 | 28516.52 | 106.79
20 | 010502001011 | 矩形柱 | 1、混凝土强度等级：C30泵送商品砼。 | m3 | 311.84 | 745.46 | 232464.25 | 29144.57 | 109.14
21 | 010502002002 | 构造柱 | 1、混凝土强度等级：C25非泵送商品砼。 | m3 | 1.43 | 784.74 | 1122.18 | 226.78 | 0.76
22 | 010503002004 | 矩形梁 | 1、混凝土强度等级：C30泵送商品砼。 | m3 | 8343.56 | 678.05 | 5657350.86 | 326233.20 | 2920.25
23 | 010503004003 | 圈梁 | 1、混凝土强度等级：C25非泵送商品砼。 | m3 | 144.96 | 727.15 | 105407.66 | 15423.74 | 76.83
24 | 010503004004 | 圈梁（翻边） | 1、混凝土强度等级：C20非泵送商品砼。 | m3 | 21.65 | 703.92 | 15239.87 | 2303.56 | 11.47
25 | 010504001005 | 直形墙 | 1、混凝土强度等级：C60泵送商品砼。 | m3 | 2557.56 | 911.18 | 2330397.52 | 137110.79 | 895.15
26 | 010504001006 | 直形墙 | 1、混凝土强度等级：C55泵送商品砼。 | m3 | 508.11 | 850.58 | 432188.20 | 27239.78 | 177.84
27 | 010504001007 | 直形墙 | 1、混凝土强度等级：C50泵送商品砼。 | m3 | 482.38 | 814.22 | 392763.44 | 25860.39 | 168.83
28 | 010504001008 | 直形墙 | 1、混凝土强度等级：C45泵送商品砼。 | m3 | 481.03 | 790.99 | 380489.92 | 25788.02 | 168.36
29 | 010504001009 | 直形墙 | 1、混凝土强度等级：C40泵送商品砼。 | m3 | 331.71 | 748.57 | 248308.15 | 17782.97 | 116.10
30 | 010504001010 | 直形墙 | 1、混凝土强度等级：C35泵送商品砼。 | m3 | 552.85 | 722.31 | 399329.08 | 29638.29 | 193.50
31 | 010504001011 | 直形墙 | 1、混凝土强度等级：C30泵送商品砼。 | m3 | 471.61 | 692.01 | 326358.84 | 25283.01 | 165.06
32 | 010505003004 | 平板 | 1、混凝土强度等级：C30泵送商品砼。 | m3 | 5825.55 | 690.27 | 4021202.40 | 262907.07 | 4194.40
33 | 010505003005 | 管道井板（待管道安装完毕之后浇筑） | 1、混凝土强度等级：C35微膨胀泵送商品砼。 | m3 | 33.13 | 720.59 | 23873.15 | 1495.16 | 23.85
34 | 010506001004 | 直形楼梯 | 1、混凝土强度等级：C30泵送商品砼。 | m2 | 1667.99 | 173.65 | 289646.46 | 27738.67 | 216.84
35 | 010506001005 | 直形楼梯 | 1、混凝土强度等级：C35泵送商品砼。 | m2 | 430.67 | 180.94 | 77925.43 | 7162.04 | 55.99
36 | 010505006002 | 栏板 | 1、混凝土强度等级：C30泵送商品砼。 | m3 | 179.18 | 800.66 | 143462.26 | 25122.83 | 94.97
37 | 010505008001 | 雨篷、悬挑板 | 1、混凝土强度等级：C30泵送商品砼。 | m3 | 0.75 | 730.34 | 547.76 | 56.63 | 0.41
38 | 010508001003 | 后浇带 | 梁板后浇带： 1、混凝土强度等级：C35微膨胀泵送商品砼； 2、膨胀剂掺量综合考虑，清单描述仅供参考，请投标单位按图纸要求综合考虑报价，结算不再增加费用。 | m3 | 64.46 | 717.12 | 46225.56 | 2725.37 | 84.44
39 | 01B008 | 泵送商品砼增加费 40~80m | 泵送商品砼增加费 40~80m | m3 | 6074.35 | 8.00 | 48594.80
40 | 01B009 | 泵送商品砼增加费 80m以上 | 泵送商品砼增加费 80m以上 | m3 | 9397.95 | 13.00 | 122173.35
41 | 010515001026 | 现浇构件钢筋 | 1、现浇构件带肋钢筋HRB400； 2、直径10mm以内； 3、包括钢筋制作、运输、安装等。 | t | 725.247 | 5659.54 | 4104564.41 | 428918.33 | 15556.55
42 | 010515001027 | 现浇构件钢筋 | 1、现浇构件带肋钢筋HRB400； 2、直径12~14mm以内； 3、包括钢筋制作、运输、安装等。 | t | 276.461 | 5637.55 | 1558562.71 | 140809.88 | 15542.64
43 | 010515001028 | 现浇构件钢筋 | 1、现浇构件带肋钢筋HRB400； 2、直径16~18mm以内； 3、包括钢筋制作、运输、安装等。 | t | 124.454 | 5560.67 | 692047.62 | 63388.16 | 6996.80
44 | 010515001029 | 现浇构件钢筋 | 1、现浇构件带肋钢筋HRB400； 2、直径20~25mm以内； 3、包括钢筋制作、运输、安装等。 | t | 578.131 | 5316.14 | 3073425.33 | 202299.60 | 26466.84
45 | 010515001030 | 现浇构件钢筋 | 1、现浇构件带肋钢筋HRB400E； 2、直径10mm以内； 3、包括钢筋制作、运输、安装等。 | t | 23.062 | 5730.94 | 132166.94 | 13639.10 | 494.68
46 | 010515001031 | 现浇构件钢筋 | 1、现浇构件带肋钢筋HRB400E； 2、直径12~14mm以内； 3、包括钢筋制作、运输、安装等。 | t | 74.615 | 5709.30 | 425999.42 | 38003.66 | 4194.86
47 | 010515001032 | 现浇构件钢筋 | 1、现浇构件带肋钢筋HRB400E； 2、直径16~18mm以内； 3、包括钢筋制作、运输、安装等。 | t | 87.796 | 5632.42 | 494503.95 | 44717.14 | 4935.89
48 | 010515001033 | 现浇构件钢筋 | 1、现浇构件带肋钢筋HRB400E； 2、直径20~25mm以内； 3、包括钢筋制作、运输、安装等。 | t | 855.212 | 5387.89 | 4607788.18 | 299255.78 | 39151.61
49 | 010515001034 | 现浇构件钢筋 | 1、现浇构件箍筋带肋钢筋HRB400； 2、直径10mm以内； 3、包括钢筋制作、运输、安装等。 | t | 542.310 | 6448.96 | 3497335.50 | 638092.79 | 28140.47
50 | 010515001035 | 现浇构件钢筋 | 1、现浇构件箍筋带肋钢筋HRB400； 2、直径12~14mm以内； 3、包括钢筋制作、运输、安装等。 | t | 587.508 | 5762.29 | 3385391.47 | 397284.66 | 14458.57
51 | 010516003003 | 机械连接 | 1、直螺纹钢筋接头； 2、直径25mm以内； 3、包括套丝、制作、运输、安装等。 | 个 | 34720 | 10.24 | 355532.80 | 149990.40 | 15276.80
52 | 010516003004 | 钢筋连接 | 1、电渣压力焊接； 2、直径18mm以内； 3、包括制作、运输、安装等。 | 个 | 8901 | 5.97 | 53138.97 | 34090.83 | 7832.88
|  | F 金属结构工程 |  |  |  |  | 164316.33 | 58771.06
53 | 010607005004 | 砌块墙钢丝网加固 | 砼结构与砖砌体墙交接处满挂不小于250mm宽镀锌焊接钢丝网，丝径0.65,孔径15×15。 | m2 | 8530.50 | 12.19 | 103986.80 | 37192.98
54 | 010607005005 | 砌块墙钢丝网加固 | 楼梯间抹灰时满铺20mm*20mm*1.0mm热镀锌钢丝网。 | m2 | 4949.10 | 12.19 | 60329.53 | 21578.08
|  | H 门窗工程 |  |  |  |  | 571717.60 | 82367.98 | 510.55
55 | 010801001002 | 木质门 | 1、普通胶合板门； 2、包含完成该项工程的一切物料及措施。 | m2 | 537.42 | 188.06 | 101067.21 | 37759.13 | 510.55
56 | 010802003007 | 甲级防火门 | 1、甲级钢质防火门； 2、与墙之间的缝隙处用防火材料封堵，符合设计要求； 3、性能应符合《防火门》(GB12955-2008)的要求； 4、按规范要求配齐所有门锁、防火闭门器、防烟条等五金配件及油漆等。 | m2 | 9.45 | 531.86 | 5026.08 | 346.15
57 | 010802003008 | 甲级防火门 | 1、甲级木质防火门； 2、与墙之间的缝隙处用防火材料封堵，符合设计要求； 3、性能应符合《防火门》(GB12955-2008)的要求； 4、按规范要求配齐所有门锁、防火闭门器、防烟条等五金配件及油漆等。 | m2 | 336.78 | 436.47 | 146994.37 | 15757.94
58 | 010802003009 | 乙级防火门 | 1、乙级钢质防火门； 2、与墙之间的缝隙处用防火材料封堵，符合设计要求； 3、性能应符合《防火门》(GB12955-2008)的要求； 4、按规范要求配齐所有门锁、防火闭门器、防烟条等五金配件及油漆等。 | m2 | 3.15 | 511.23 | 1610.37 | 115.38
59 | 010802003010 | 乙级防火门 | 1、乙级木质防火门； 2、与墙之间的缝隙处用防火材料封堵，符合设计要求； 3、性能应符合《防火门》(GB12955-2008)的要求； 4、按规范要求配齐所有门锁、防火闭门器、防烟条等五金配件及油漆等。 | m2 | 451.05 | 417.94 | 188511.84 | 20815.96
60 | 010802003011 | 丙级防火门 | 1、丙级钢质防火门； 2、与墙之间的缝隙处用防火材料封堵，符合设计要求； 3、性能应符合《防火门》(GB12955-2008)的要求； 4、按规范要求配齐所有门锁、防火闭门器、防烟条等五金配件及油漆等。 | m2 | 168.55 | 504.65 | 85058.76 | 6583.56
61 | 010807001001 | 门联窗 | 门联窗MLC3633： 1、玻璃内开窗，含执手锁、点锁、风撑、铰链、胶条、毛条、手摇开启装置及五金配件详见图纸要求； 2、防雷方式：防雷符合设计要求； 3、外门窗的相关性能指标应符合相关标准，包括防坠落装置、淋水实验； 4、满足设计图纸及业主要求。 | 樘 | 1 | 4226.91 | 4226.91 | 171.37
62 | 010807001002 | 固定玻璃防火窗 | 固定玻璃防火窗： 1、含执手锁、点锁、风撑、铰链、胶条、毛条、手摇开启装置及五金配件详见图纸要求； 2、防雷方式：防雷符合设计要求； 3、外门窗的相关性能指标应符合相关标准，包括防坠落装置、淋水实验； 4、满足设计图纸及业主要求。 | m2 | 2.16 | 677.29 | 1462.95 | 34.62
63 | 010807003002 | 金属百叶窗 | 铝合金防雨百叶窗： 1、含执手锁、点锁、风撑、铰链、胶条、毛条、手摇开启装置及五金配件等； 2、防雷方式：防雷符合设计要求； 3、外门窗的相关性能指标应符合相关标准，包括防坠落装置； 4、满足业主要求及行业规范。 | m2 | 48.90 | 772.17 | 37759.11 | 783.87
|  | J 屋面及防水工程 |  |  |  |  | 2092469.09 | 416909.09 | 5930.17
64 | 010902001006 | 屋面卷材防水 | 屋1、2： 1、3厚SBS改性沥青防水卷材； 2、收口（含收头处油膏）、防水搭接､拼缝､压边､留槎、转角附加应综合考虑报在综合单价内。 | m2 | 4910.54 | 41.51 | 203836.52 | 17923.47
65 | 010902002003 | 屋面涂膜防水 | 屋1、2、4： 1、3厚SBS 橡胶改性沥青防水涂料，遇墙翻至女儿墙泛水高度不小于250。 | m2 | 4925.54 | 77.04 | 379463.60 | 24676.96
66 | 010902001007 | 屋面卷材防水 | 屋5： 1、3厚SBS改性沥青防水卷材两遍； 2、收口（含收头处油膏）、防水搭接､拼缝､压边､留槎、转角附加应综合考虑报在综合单价内。 | m2 | 328.42 | 75.20 | 24697.18 | 2141.30
67 | 010902003007 | 屋面刚性层 | （屋面1）用于平屋顶屋面（有保温、结构找坡）： 1、10厚防滑地砖,干水泥擦缝 2、20厚DS20干硬性水泥砂浆结合层,表面刷水泥粉； 3、40厚C20细石混凝土随捣随抹光(内配直径4@100双向中距,钢筋网片绑扎),分仓缝缝宽10mm,纵横间距≤6m,缝内嵌填密封材料),结合屋面分仓缝设置透气孔； 4、10厚低标号水泥砂浆隔离层； 5、防水层（另列）； 6、20厚1:3水泥砂浆找平层； 7、保温层（另列）； 8、20厚1:3水泥砂浆找平层； 9、钢筋混凝土屋面板(结构找坡3%)。 | m2 | 1386.47 | 317.29 | 439913.07 | 115590.00 | 1649.90
68 | 010902003008 | 屋面刚性层 | （屋面2）用于平屋顶屋面（有保温、建筑找坡）： 1、10厚防滑地砖,干水泥擦缝 2、20厚DS20干硬性水泥砂浆结合层,表面刷水泥粉； 3、40厚C20细石混凝土随捣随抹光(内配直径4@100双向中距,钢筋网片绑扎),分仓缝缝宽10mm,纵横间距≤6m,缝内嵌填密封材料),结合屋面分仓缝设置透气孔； 4、10厚低标号水泥砂浆隔离层； 5、防水层（另列）； 6、20厚1:3水泥砂浆找平层； 7、保温层（另列）； 8、30厚(最薄处)轻质泡沫混凝土找坡2%； 9、钢筋混凝土屋面板。 | m2 | 3016.31 | 307.58 | 927756.63 | 234638.75 | 4192.67
69 | 010902003009 | 屋面刚性层 | （屋面4）用于雨棚,工程量按水平投影面积计算： 1、20厚1:2.5水泥砂浆面层； 2、防水层（另计）； 3、细石混凝土找坡1%(最薄处30厚)； 4、现浇钢筋混凝土屋面板。 | m2 | 6.00 | 105.58 | 633.48 | 257.28 | 3.18
70 | 010902003010 | 屋面刚性层 | （屋面5）用于屋面排水沟（有保温、结构排水沟）： 1、30厚C20细石混凝土面层； 2、10厚低标号水泥砂浆隔离层； 3、防水层（另列）； 4、20厚1:3水泥砂浆找平层； 5、保温层（另列）； 6、30厚(最薄处)C20细石混凝土找坡1%； 7、钢筋混凝土屋面板。 | m2 | 121.06 | 132.29 | 16015.03 | 6014.26 | 76.27
71 | 010902003011 | 屋面刚性层 | （屋面7）用于风井顶盖： 1、最薄处20厚DWM20防水水泥砂浆找坡2%； 2、钢筋混凝土板。 | m2 | 40.76 | 27.46 | 1119.27 | 375.40 | 8.15
72 | 010903002004 | 天棚涂膜防水 | （顶棚3）用于卫生间、厨房、垃圾房、裙房一二层幕墙外围悬挑位置： 1、1.5厚聚合物砂浆防水涂料。 | m2 | 923.03 | 30.21 | 27884.74 | 4522.85
73 | 010903002005 | 墙面涂膜防水 | （楼面3）用于卫生间： 1、1.5厚聚合物砂浆防水涂料。 | m2 | 1083.64 | 30.21 | 32736.76 | 5309.84
74 | 010903002006 | 墙面涂膜防水 | （楼面12）用于避难层水泵房、报警阀间： 1、1.5厚JS防水层四周沿墙上翻高于面层250。 | m2 | 51.64 | 30.21 | 1560.04 | 253.04
75 | 010903002007 | 墙面涂膜防水 | （楼面15）用于消控室、弱电机房、运维机房、USP配电间： 1、1.5厚聚合物砂浆防水涂料上翻高于面层250。 | m2 | 49.21 | 30.21 | 1486.63 | 241.13
76 | 010904002006 | 楼（地）面涂膜防水 | （楼面3）用于卫生间： 1、1.5厚聚合物砂浆防水涂料。 | m2 | 838.09 | 27.14 | 22745.76 | 3193.12
77 | 010904002007 | 楼（地）面涂膜防水 | （楼面12）用于避难层水泵房、报警阀间： 1、1.5厚JS防水层四周沿墙上翻高于面层250。 | m2 | 286.76 | 27.14 | 7782.67 | 1092.56
78 | 010904002008 | 楼（地）面涂膜防水 | （楼面15）用于消控室、弱电机房、运维机房、USP配电间： 1、1.5厚聚合物砂浆防水涂料上翻高于面层250。 | m2 | 178.25 | 27.14 | 4837.71 | 679.13
|  | K 保温、隔热、防腐工程 |  |  |  |  | 273298.74 | 35429.78 | 78.99
79 | 011001001002 | 保温隔热屋面 | （屋面1、2、5）用于平屋顶屋面（有保温）、排水沟（有保温）： 1、72厚挤塑聚苯板； 2、燃烧性能等级符合规范及设计要求。 | m2 | 4523.06 | 53.05 | 239948.33 | 23067.61 | 45.23
80 | 011001003004 | 保温隔热墙面 | （外墙1）用于干挂外墙面外保温： 1、60厚岩棉板(粘贴+机械固定)(锚栓与基层墙体锚固,间距参图集)。 | m2 | 0.01 | 36.59 | 0.37 | 0.09
81 | 011001003005 | 保温隔热墙面 | （外墙2）用于涂料外墙： 1、5厚(首层6厚)聚合物抗裂砂浆+玻纤网格布,塑料锚栓固定,间距及构造详见图纸； 2、60厚岩棉保温板(A级)。 | m2 | 562.68 | 59.27 | 33350.04 | 12362.08 | 33.76
|  | L 楼地面装饰工程 |  |  |  |  | 3081555.26 | 660856.10 | 1820.48
82 | 011102003005 | 块料楼地面 | （楼面3）用于卫生间： 1、最薄处20厚,DS20水泥砂浆找坡1%； 2、现浇钢筋混凝土楼板。 | m2 | 838.09 | 33.89 | 28402.87 | 8573.66 | 251.43
83 | 011102003006 | 块料楼地面 | （楼面6）用于大中小型会议室： 1、5厚隔声垫层； 2、55厚C20混凝土找平层随捣随抹； 3、现浇钢筋混凝土楼板,素水泥浆一道,掺107胶。 | m2 | 692.64 | 114.54 | 79334.99 | 20045.00 | 41.56
84 | 011102003007 | 块料楼地面 | （楼面7）用于科研办公、办公、客房、食堂、餐厅： 1、5厚隔声垫层； | m2 | 35334.95 | 63.07 | 2228575.30 | 479848.62
85 | 011102003008 | 块料楼地面 | （楼面8）用于商业： 1、5厚隔声垫层； | m2 | 3704.75 | 63.07 | 233658.58 | 50310.51
86 | 011101001005 | 水泥砂浆楼地面 | （楼面9）用于强弱电间,水管井、无水设备间、工具间、清洁井、避难层避难区、走道、集气室、避难层排烟井正压、加压： 1、20厚水泥砂浆； 2、素水泥浆结合层一道； 3、现浇钢筋混凝土楼板。 | m2 | 3257.10 | 27.06 | 88137.13 | 32473.29 | 651.42
87 | 011101003007 | 细石混凝土楼地面 | （楼面10）用于消防水箱间： 1、30厚C20细石混凝土随捣随抹光； 2、素水泥浆结合层一道； 3、160厚(最厚处)轻集料混凝土找坡1%； 4、现浇钢筋混凝土楼板。 | m2 | 84.46 | 124.05 | 10477.26 | 2679.07 | 162.16
88 | 011102003009 | 块料楼地面 | （楼面12）用于避难层水泵房、报警阀间： 1、10厚地砖面层,稀水泥浆擦缝(设备底部采用弹簧减震器）； 2、20厚1:3干硬性水泥砂浆结合层,表面撒水泥粉； 3、100厚C20细石混凝土内配6@200随捣随抹； 4、50厚橡胶浮筑层,四周上翻250高； 5、20厚DS20水泥砂浆找平； 6、钢筋混凝土楼板。 | m2 | 286.76 | 583.94 | 167450.63 | 23359.47 | 246.61
89 | 011101003008 | 细石混凝土楼地面 | （楼面13）用于避难层排烟、正压、空调风机房，预留设备用房，变电所(防震楼面)： 1、100厚C20细石混凝土内配6@200随捣随抹； 2、50厚橡胶浮筑层,四周上翻250高； 3、20厚DS20水泥砂浆找平； 4、钢筋混凝土楼板。 | m2 | 529.10 | 364.53 | 192872.82 | 25486.75 | 349.21
90 | 011104004002 | 防静电活动地板 | （楼面15）用于消控室、弱电机房、运维机房、UPS配电间： 1、成品防静电地板(燃烧性能A级)地板完成面标高高出相邻地坪200； 2、20厚DS20水泥砂浆找平； 3、水泥浆结合层一道(内掺建筑胶)； 4、现浇钢筋混凝土楼板。 | m2 | 176.13 | 216.35 | 38105.73 | 6807.42 | 44.03
91 | 011105001003 | 水泥砂浆踢脚线 | （踢3）150高，用于强弱电间、水管井、设备机房、工具间、清洁井、消防水箱间 1、10厚DP5.0水泥砂浆； 2、9厚DP5.0水泥砂浆； 3、刷素水泥浆一道甩毛(内参建筑胶)。 | m2 | 296.25 | 49.08 | 14539.95 | 11272.31 | 74.06
|  | M 墙、柱面装饰与隔断、幕墙工程 |  |  |  |  | 1871989.25 | 816386.02 | 7832.14
92 | 011201001013 | 墙面一般抹灰 | （外墙1）用于铝板外墙（干挂）： 1、20mm厚聚合物防水砂浆； 2、墙体基层清理干净，墙体螺栓孔洞用发泡剂塞孔，聚合物砂浆修补平整。 | m2 | 6272.72 | 44.26 | 277630.59 | 75335.37 | 1254.54
93 | 011201001014 | 墙面一般抹灰 | （外墙2）用于涂料外墙： 1、20厚聚合物防水砂浆； 2、填充墙或钢筋混凝土。 | m2 | 3554.23 | 44.26 | 157310.22 | 42686.30 | 710.85
94 | 011201001015 | 墙面一般抹灰 | （内墙1）用于楼梯间及前室、E邮柜、门斗、青少年科技馆、服务用房、休息室、科技展厅、健身中心、游泳池、多功能厅、门厅、无功能门厅、物业管理用房、电梯厅、休息等候区: 1、干粉型界面剂； | m2 | 26923.11 | 6.29 | 169346.36 | 108500.13
95 | 011201001016 | 墙面一般抹灰 | （内墙2）用于卫生间、厨房、垃圾房： 1、12厚聚合物防水砂浆+8厚聚合物防水砂浆； 2、干粉型界面剂； 3、墙体基层清理干净，墙体螺栓孔洞用发泡剂塞孔，聚合物砂浆修补平整。 | m2 | 4351.83 | 50.55 | 219985.01 | 69803.35 | 870.37
96 | 011201001017 | 墙面一般抹灰 | （内墙3）用于大中小型会议室： 1、干粉型界面剂； | m2 | 947.88 | 6.29 | 5962.17 | 3819.96
97 | 011201001018 | 墙面一般抹灰 | （内墙4）用于科研办公、办公、客房、食堂、餐厅、商业： 1、干粉型界面剂； | m2 | 20582.19 | 6.29 | 129461.98 | 82946.23
98 | 011201001019 | 墙面一般抹灰 | （内墙5）用于强弱电间,水管井、设备机房、工具间、清洁井、避难层设备房、集气室、消防水间、电梯机房、消防电梯机房、避难层排烟井、正压、加压、预留设备用房、丙类储藏间： 1、6厚DP20混合砂浆； 2、14厚DP20混合砂浆； 3、干粉型界面剂； 4、墙体。 | m2 | 15724.67 | 41.63 | 654618.01 | 314178.91 | 3616.67
99 | 011201001020 | 墙面一般抹灰 | （内墙6）用于避难层报警阀间、避难层水泵房： 1、8厚聚合物防水砂浆； 2、12厚聚合物防水砂浆； 3、干粉型界面剂； 4、墙体。 | m2 | 553.86 | 50.55 | 27997.62 | 8883.91 | 110.77
100 | 011201001021 | 墙面一般抹灰 | （内墙7）用于楼梯间： 1、6厚DP20混合砂浆 2、14厚DP20混合砂浆 3、干粉型界面剂 | m2 | 5517.11 | 41.63 | 229677.29 | 110231.86 | 1268.94
|  | N 天棚工程 |  |  |  |  | 522499.91 | 340054.07
101 | 011301001005 | 天棚抹灰 | （顶棚1）用于楼梯间及前室、物业管理用房、E邮柜、强弱电间,水管井、设备机房、工具间、清洁井、休息室、服务用房、门厅、无功能门厅、无水设备间、消防水间、门斗、避难层避难区、正压、加压、走道、交通核走道、预留设备用房、丙类储藏间、电梯厅、休息等候区、电梯机房、消防电梯机房： 1、钢筋混凝土板底,干粉型界面剂一道。 | m2 | 17847.71 | 6.79 | 121185.95 | 79243.83
102 | 011302001001 | 吊顶天棚 | （顶棚4）用于避难层设备用房、集气室、避难层排烟井： 1、钢筋混凝土板底预留%%c10钢筋吊钩,中距横向≤1200； 2、10号镀锌低碳钢丝(或%%c6钢筋)吊杆,中距横向≤1200,吊杆上部与板底预留吊环固定，与铝合金方板配套的专用龙骨,间距≤1200,用吊件与预留钢筋吊杆固定； 3、600*600铝合金方板与配套龙骨固定,房间周边加配套收边条(50厚铝穿孔吸音板吸音层(50厚后空腔),空腔采用玻璃棉填充物填满,玻璃丝布罩面)。 | m2 | 30.71 | 130.17 | 3997.52 | 1003.91
103 | 011301001006 | 天棚抹灰 | （顶棚5）用于商业： 1、钢筋混凝土板底,干粉型界面剂一道。 | m2 | 6037.10 | 6.79 | 40991.91 | 26804.72
104 | 011301001007 | 天棚抹灰 | （顶棚6）用于科研办公、办公、客房、食堂、餐厅： 1、钢筋混凝土板底,干粉型界面剂一道。 | m2 | 52477.84 | 6.79 | 356324.53 | 233001.61
|  | P 油漆、涂料、裱糊工程 |  |  |  |  | 1857825.05 | 894653.14
105 | 011407001005 | 墙面喷刷涂料 | （外墙2）用于涂料外墙： 1、仿石涂料； 2、弹性底涂面刮柔性耐水腻子。 | m2 | 3554.23 | 101.99 | 362495.92 | 103001.59
106 | 011407001006 | 墙面喷刷涂料 | （内墙5、6）用于强弱电间,水管井、设备机房、工具间、清洁井、避难层设备房、集气室、消防水间、电梯机房、消防电梯机房、避难层排烟井、正压、加压、预留设备用房、丙类储藏间；避难层报警阀间、避难层水泵房： 1、防霉无机涂料(两底两涂)； 2、2厚腻子(满刮两遍)。 | m2 | 16278.54 | 34.03 | 553958.72 | 291711.44
107 | 011407001007 | 墙面喷刷涂料 | （内墙7）用于楼梯间： 1、无机涂料； 2、2厚腻子(满刮两遍)。 | m2 | 5517.11 | 34.03 | 187747.25 | 98866.61
108 | 011407002005 | 天棚喷刷涂料 | （顶棚1）用于楼梯间及前室、物业管理用房、E邮柜、强弱电间,水管井、设备机房、工具间、清洁井、休息室、服务用房、门厅、无功能门厅、无水设备间、消防水间、门斗、避难层避难区、正压、加压、走道、交通核走道、预留设备用房、丙类储藏间、电梯厅、休息等候区、电梯机房、消防电梯机房： 1、3厚防裂腻子分层刮平(满刮两遍) ； 2、2厚灰色耐水腻子刮平(满刮两遍)； 3、无机防霉涂料(两底两涂)。 | m2 | 17847.71 | 36.60 | 653226.19 | 337321.72
109 | 011407002006 | 天棚满刮腻子 | （顶棚5）用于商业： 1、3厚防裂腻子分层刮平(满刮两遍)； 2、2厚灰色耐水腻子刮平(满刮两遍)。 | m2 | 6037.10 | 16.63 | 100396.97 | 63751.78
|  | Q 其他装饰工程 |  |  |  |  | 154593.37 | 46136.09 | 7754.70
110 | 011503002003 | 硬木扶手、栏杆、栏板 | 楼梯间栏杆，净高H=900mm： 1、硬木扶手； 2、∅40*2mm钢管立柱，间距图纸； 3、包括制作、安装、运输、油漆、打胶、橡胶垫、后置埋板、锚栓等费用； 4、详见设计图纸及图集15J403-1 A4/B15。 详 | m | 556.34 | 262.67 | 146133.83 | 45308.33 | 7649.68
111 | 011503002004 | 硬木扶手、栏杆、栏板 | 楼梯间栏杆，净高H=1100mm： 1、硬木扶手； 2、∅40*2mm钢管立柱，间距图纸； 3、包括制作、安装、运输、油漆、打胶、橡胶垫、后置埋板、锚栓等费用； 4、详见设计图纸及图集15J403-1 A4/B15。 详 | m | 3.12 | 267.01 | 833.07 | 254.09 | 42.90
112 | 011503005002 | 金属靠墙扶手 | 靠墙扶手： 1、∅40*2mm不锈钢扶手； 2、∅30*2mm不锈钢管，间距详图纸； 3、包括制作、安装、运输、油漆、打胶、橡胶垫、后置埋板、锚栓等费用； 4、详见设计图纸及图集15J403-1 K7/E4。 | m | 12.18 | 102.16 | 1244.31 | 353.34 | 32.40
113 | 01B010 | 水簸箕 | 1、40mm厚300*300的C20细石混凝土水簸箕； 2、详见设计图纸及图集11J930 J27-D。 | 个 | 5 | 150.00 | 750.00
114 | 010606008002 | 钢制楼梯 | 钢爬梯 1、含制作、除锈、安装、埋件、油漆及所有与之相关五金配件； 2、防锈漆、防火涂料等满足设计图纸要求和行业规范； 3、详见设计图纸及图集15J401-A6。 | 套 | 2 | 2000.00 | 4000.00
115 | 010606008003 | 钢爬梯 | 钢爬梯 1、含制作、除锈、安装、埋件、油漆及所有与之相关五金配件； 2、防锈漆、防火涂料等满足设计图纸要求和行业规范； 3、详见设计图纸及图集15J401-A28。 | 套 | 1 | 832.08 | 832.08 | 131.95 | 29.69
116 | 01B011 | 屋面检修孔 | 屋面检修孔： 1、0.8厚铝板； 2、12厚企口木板； 3、30厚岩棉板； 4、五夹板； 5、含制作、安装、合页、拉手、锁扣等； 6、外漏木材表面刷防火漆两遍； 7、详见设计图纸及图集12J201-H19。 | 个 | 1 | 440.08 | 440.08 | 88.38 | 0.03
117 | 01B012 | 顶板吊钩 | 电梯井吊钩安装 | 套 | 12 | 30.00 | 360.00
本页小计 | [6 empty] | 57695067.75 | 7888126.98 | 215189.94
合计 | [6 empty] | 57695067.75 | 7888126.98 | 215189.94

## 0_7_表10_2_2-16 施工技术措施项目清单与计价
【表10.2.2-16】
施工技术措施项目清单与计价表
单位(专业)工程名称:土建工程-1#塔楼 | [5 empty] | 标段: |  |  | 第1页 共1页
序号 | 项目编码 | 项目名称 | 项目特征 | 计量 单位 | 工程量 | 金 额 (元) |  |  |  |  | 备注
[6 empty] | 综合单价 | 合价 | 其中
[8 empty] | 人工费 | 机械费 | 暂估价
|  | S.1脚手架工程 |  |  | 0 |  | 5948166.08 | 2772782.14 | 166632.90
1 | 011701001006 | 综合脚手架 | 1、建筑结构形式:混凝土结构综合脚手架； 2、檐口高度:檐高160m以内。 | m2 | 62116.87 | 76.70 | 4764363.93 | 1988982.18 | 128581.92
2 | 011701001007 | 综合脚手架 | 1、建筑结构形式:混凝土结构综合脚手架； 2、檐口高度:檐高7m以内，层高6m以内。 | m2 | 553.49 | 20.71 | 11462.78 | 6935.23 | 564.56
3 | 011701001008 | 综合脚手架 | 1、建筑结构形式:混凝土结构综合脚手架； 2、檐口高度:檐高13m以内，层高6m以内。 | m2 | 599.04 | 23.56 | 14113.38 | 7727.62 | 640.97
4 | 011701001009 | 综合脚手架 | 1、建筑结构形式:混凝土结构综合脚手架； 2、檐口高度:檐高20m以内，层高6m以内。 | m2 | 2675.67 | 27.28 | 72992.28 | 37700.19 | 2969.99
5 | 011701006004 | 满堂脚手架 | 1、搭设方式:满堂脚手架基本层3.6m～5.2m。 | m2 | 55331.63 | 12.59 | 696625.22 | 475852.02 | 23239.28
6 | 011701006005 | 满堂脚手架 | 1、搭设方式:满堂脚手架层高6m以内。 | m2 | 9856.73 | 15.12 | 149033.76 | 101524.32 | 5026.93
7 | Z011701009008 | 电梯井脚手架 | 1#楼办公高区客梯 1-31F | 座 | 5 | 25577.64 | 127888.20 | 82519.20 | 2781.75
8 | Z011701009009 | 电梯井脚手架 | 1#楼办公低区客梯 1-19F | 座 | 5 | 12106.25 | 60531.25 | 38533.70 | 1714.80
9 | Z011701009010 | 电梯井脚手架 | 1#楼办公货梯/消防电梯 -2-31F | 座 | 2 | 25577.64 | 51155.28 | 33007.68 | 1112.70
|  | S.2混凝土模板工程 |  |  | 0 |  | 13526415.37 | 7508288.48 | 61501.69
|  | 1~5层 |  |  | 0 |  | 3216627.31 | 1782580.35 | 15344.51
10 | 011702008002 | 设备基础 | 1、支模高度：设备基础模板。 | m2 | 87.34 | 76.89 | 6715.57 | 3678.76 | 5.24
11 | 011702002007 | 矩形柱 | 1、矩形柱模板； 2、支撑高度：3.6m以内。 | m2 | 30.40 | 68.75 | 2090.00 | 1106.86 | 1.82
12 | 011702002008 | 矩形柱 | 1、矩形柱模板； 2、支撑高度：4.5m以内。 | m2 | 638.50 | 68.75 | 43896.88 | 23247.79 | 38.31
13 | 011702002009 | 矩形柱 | 1、矩形柱模板； 2、支撑高度：6m以内。 | m2 | 2596.96 | 68.75 | 178541.00 | 94555.31 | 155.82
14 | 011702006006 | 矩形梁 | 1、矩形梁模板； 2、支模高度：4.5m内。 | m2 | 2203.74 | 62.33 | 137359.11 | 75566.24 | 132.22
15 | 011702006007 | 矩形梁 | 1、矩形梁模板； 2、支模高度：6m内。 | m2 | 7969.92 | 62.33 | 496765.11 | 273288.56 | 478.20
16 | 011702010003 | 弧形、拱形梁 | 1、弧形梁模板； 2、支模高度：4.5m内。 | m2 | 136.41 | 93.62 | 12770.70 | 8080.93 | 8.18
17 | 011702010004 | 弧形、拱形梁 | 1、弧形梁模板； 2、支模高度：6m内。 | m2 | 452.26 | 93.62 | 42340.58 | 26791.88 | 27.14
18 | 011702008003 | 圈梁 | 1、圈梁模板。 | m2 | 227.20 | 76.89 | 17469.41 | 9569.66 | 13.63
19 | 011702009003 | 圈梁（翻边） | 1、圈梁（翻边）模板。 | m2 | 45.49 | 76.90 | 3498.18 | 1916.04 | 2.73
20 | 011702011009 | 直形墙 | 1、直行墙模板； 2、支模高度：4.5m内。 | m2 | 1617.29 | 51.81 | 83791.79 | 43731.52 | 97.04
21 | 011702011010 | 直形墙 | 1、直行墙模板； 2、支模高度：6m内。 | m2 | 3335.85 | 51.81 | 172830.39 | 90201.38 | 200.15
22 | 011702016009 | 平板 | 1、板模板； 2、支模高度：3.6m以内。 | m2 | 431.35 | 38.94 | 16796.77 | 8691.70 | 21.57
23 | 011702016010 | 平板 | 1、板模板； 2、支模高度：4.5m以内。 | m2 | 2283.07 | 38.94 | 88902.75 | 46003.86 | 114.15
24 | 011702016011 | 平板 | 1、板模板； 2、支模高度：6m以内。 | m2 | 7819.26 | 38.94 | 304481.98 | 157558.09 | 390.96
25 | Z011702033001 | 弧形板增加费 | 1、弧形板增加费。 | m | 225.13 | 19.34 | 4354.01 | 2399.89
26 | 011702021002 | 栏板 | 1、栏板模板。 | m2 | 841.86 | 62.48 | 52599.41 | 30163.84 | 50.51
27 | 011702024002 | 楼梯 | 1、楼梯模板； 2、水平投影面积。 | m2 | 240.24 | 185.47 | 44557.31 | 29191.56 | 28.83
28 | Z011702033002 | 线条模板增加费 | 1、线条模板增加费 三道以内。 | m | 1355.34 | 5.73 | 7766.10 | 3103.73 | 27.11
29 | Z011702034002 | 后浇带模板增加费 | 1、后浇带模板增加费。 | m | 391.55 | 77.67 | 30411.69 | 14491.27 | 46.99
30 | Z011702035002 | 模板支撑架 | 1、工具式模板支架； 2、钢管、扣件、顶托及底座等材料租赁及运输费综合考虑报价； 3、支撑架使用周期投标单位自行考虑在此清单项中； 4、含搭设材料的租赁费、地基加固、拆除等费用； 5、根据相关部门及相关文件要求，结合专项施工方案整个项目在此清单项中综合考虑。 | m3 | 70144.81 | 19.71 | 1382554.21 | 792636.35 | 12626.07
31 | Z011702035003 | 超危支撑架 | 1、门厅区域层高11.7m，搭设高度超过8m； 2、超危支撑架费用，请投标人结合自身的施工方案综合考虑。 | m3 | 2660.11 | 32.38 | 86134.36 | 46605.13 | 877.84
|  | 6~机房层 |  |  | 0 |  | 10309788.06 | 5725708.13 | 46157.18
32 | 011702001004 | 设备基础 | 1、设备基础模板。 | m2 | 423.63 | 76.89 | 32572.91 | 17843.30 | 25.42
33 | 011702002010 | 矩形柱 | 1、矩形柱模板； 2、支撑高度：4.5m以内。 | m2 | 6520.60 | 68.75 | 448291.25 | 237415.05 | 391.24
34 | 011702002011 | 矩形柱 | 1、矩形柱模板； 2、支撑高度：4.7m以内。 | m2 | 606.87 | 68.75 | 41722.31 | 22096.14 | 36.41
35 | 011702002012 | 矩形柱 | 1、矩形柱模板； 2、支撑高度：5.6m以内。 | m2 | 535.12 | 68.75 | 36789.50 | 19483.72 | 32.11
36 | 011702003002 | 构造柱 | 1、构造柱模板。 | m2 | 10.72 | 56.41 | 604.72 | 309.81 | 0.64
37 | 011702006008 | 矩形梁 | 1、矩形梁模板； 2、支模高度：4.5m内。 | m2 | 29727.77 | 62.33 | 1852931.90 | 1019365.23 | 1783.67
38 | 011702006009 | 矩形梁 | 1、矩形梁模板； 2、支模高度：4.7m内。 | m2 | 2372.42 | 62.33 | 147872.94 | 81350.28 | 142.35
39 | 011702006010 | 矩形梁 | 1、矩形梁模板； 2、支模高度：5.6m内。 | m2 | 2309.81 | 62.33 | 143970.46 | 79203.38 | 138.59
40 | 011702010005 | 弧形、拱形梁 | 1、弧形梁模板； 2、支模高度：4.5m内。 | m2 | 2142.36 | 93.61 | 200546.32 | 126913.41 | 128.54
41 | 011702010006 | 弧形、拱形梁 | 1、弧形梁模板； 2、支模高度：4.7m内。 | m2 | 175.32 | 93.61 | 16411.71 | 10385.96 | 10.52
42 | 011702010007 | 弧形、拱形梁 | 1、弧形梁模板； 2、支模高度：5.6m内。 | m2 | 79.89 | 93.61 | 7478.50 | 4732.68 | 4.79
43 | 011702008004 | 圈梁 | 1、圈梁模板。 | m2 | 1040.20 | 76.89 | 79980.98 | 43813.22 | 62.41
44 | 011702009004 | 圈梁（翻边） | 1、圈梁（翻边）模板。 | m2 | 254.14 | 76.89 | 19540.82 | 10704.38 | 15.25
45 | 011702011011 | 直形墙 | 1、直行墙模板； 2、支模高度：4.5m内。 | m2 | 17904.58 | 51.81 | 927636.29 | 484139.84 | 1074.27
46 | 011702011012 | 直形墙 | 1、直行墙模板； 2、支模高度：4.7m内。 | m2 | 1577.77 | 51.81 | 81744.26 | 42662.90 | 94.67
47 | 011702016012 | 平板 | 1、板模板； 2、支模高度：4.5m以内。 | m2 | 35782.86 | 38.94 | 1393384.57 | 721024.63 | 1789.14
48 | 011702016013 | 平板 | 1、板模板； 2、支模高度：4.7m以内。 | m2 | 2976.35 | 38.94 | 115899.07 | 59973.45 | 148.82
49 | Z011702033003 | 弧形板增加费 | 1、弧形板增加费。 | m | 259.92 | 19.34 | 5026.85 | 2770.75
50 | 011702021003 | 栏板 | 1、栏板模板。 | m2 | 688.01 | 62.49 | 42993.74 | 24651.40 | 41.28
51 | 011702023001 | 雨篷 | 1、雨篷模板； 2、水平投影面积。 | m2 | 6.00 | 135.02 | 810.12 | 549.00 | 0.72
52 | 011702024003 | 楼梯 | 1、楼梯模板； 2、水平投影面积。 | m2 | 1858.42 | 185.47 | 344681.16 | 225816.61 | 223.01
53 | Z011702033004 | 线条模板增加费 | 线条模板增加费 三道以内 | m | 4742.71 | 5.73 | 27175.73 | 10860.81 | 94.85
54 | Z011702035004 | 模板支撑架 | 1、工具式模板支架； 2、钢管、扣件、顶托及底座等材料租赁及运输费综合考虑报价； 3、支撑架使用周期投标单位自行考虑在此清单项中； 4、含搭设材料的租赁费、地基加固、拆除等费用； 5、根据相关部门及相关文件要求，结合专项施工方案整个项目在此清单项中综合考虑。 | m3 | 234814.60 | 18.49 | 4341721.95 | 2479642.18 | 39918.48
|  | S.3垂直运输 |  |  | 0 |  | 5653622.49 |  | 4514766.65
55 | 011703001005 | 垂直运输 | 1、建筑物建筑类型及结构形式：混凝土结构建筑物； 2、建筑物檐口高度、层高：檐高160m以内，层高4.5m。 | m2 | 51670.68 | 87.98 | 4545986.43 |  | 3629865.27
56 | 011703001006 | 垂直运输 | 1、建筑物建筑类型及结构形式：混凝土结构建筑物； 2、建筑物檐口高度、层高：檐高160m以内，层高4.7m。 | m2 | 4426.66 | 89.90 | 397956.73 |  | 317745.65
57 | 011703001007 | 垂直运输 | 1、建筑物建筑类型及结构形式：混凝土结构建筑物； 2、建筑物檐口高度、层高：檐高160m以内，层高5.7m。 | m2 | 4019.02 | 99.47 | 399771.92 |  | 319190.57
58 | 011703001008 | 垂直运输 | 1、建筑物建筑类型及结构形式：混凝土结构建筑物； 2、建筑物檐口高度、层高：檐高160m以内，层高6m。 | m2 | 2009.51 | 102.33 | 205633.16 |  | 164197.06
59 | 011703001009 | 垂直运输 | 1、建筑物建筑类型及结构形式：混凝土结构建筑物； 2、建筑物檐口高度、层高：檐高20m以内，层高5.7m。 | m2 | 2083.30 | 26.81 | 55853.27 |  | 44874.28
60 | 011703001010 | 垂直运输 | 1、建筑物建筑类型及结构形式：混凝土结构建筑物； 2、建筑物檐口高度、层高：檐高20m以内，层高6m。 | m2 | 1744.90 | 27.75 | 48420.98 |  | 38893.82
|  | S.4超高施工增加 |  |  | 0 |  | 3029859.18 | 1588548.27 | 638649.84
61 | 011704001003 | 超高施工增加 | 1、建筑物超高人工、机械降效增加费； 2、建筑物檐口高度、层数：建筑物檐高160m以内。 | m2 | 62125.47 | 32.33 | 2008516.45 | 1588548.27 | 28577.72
62 | 011704001004 | 超高施工增加 | 1、建筑物超高水泵台班降效增加费； 2、建筑物檐口高度、层数：建筑物檐高160m以内。 | m2 | 62125.47 | 16.44 | 1021342.73 |  | 610072.12
本页小计 | [6 empty] | 28158063.12 | 11869618.89 | 5381551.08
合计 | [6 empty] | 28158063.12 | 11869618.89 | 5381551.08

## 0_7_表10_2_2-31 主要材料和工程设备一览表
【表10.2.2-31】
主要材料和工程设备一览表
工程名称:1#塔楼 |  |  |  | 标段: |  | 第1页 共1页
序号 | 名称、规格、型号 | 单位 | 数量 | 单价(元) | 合价（元） | 备注
1 | 50厚橡胶浮筑层 | m2 | 987.191 | 170.00 | 167822.47
2 | 5厚隔声垫层 | m2 | 43705.574 | 35.00 | 1529695.09
3 | ALC板δ500 | m2 | 35.047 | 440.00 | 15420.68
4 | ALC板δ150 | m2 | 515.855 | 123.00 | 63450.17
5 | ALC板δ400 | m2 | 708.625 | 352.00 | 249436.00
6 | ALC板δ200 | m2 | 21636.465 | 164.00 | 3548380.26
7 | ALC板δ250 | m2 | 3707.190 | 205.00 | 759973.95
8 | ALC板δ300 | m2 | 1088.524 | 246.00 | 267776.90
9 | ALC板δ100 | m2 | 4371.862 | 82.00 | 358492.68
10 | 固定玻璃防火窗55系 | m2 | 5.997 | 574.00 | 3442.28
11 | 混凝土膨胀剂与水泥差价 | t | 0.006 | 241.00 | 1.45
12 | 硬木扶手 | m | 593.027 | 90.00 | 53372.43
13 | 铝合金断桥隔热平开门 | m2 | 4.149 | 200.00 | 829.80
14 | 铝合金百叶窗 | m2 | 45.252 | 676.89 | 30630.63
15 | 防滑地砖屋面 | m2 | 4534.863 | 120.00 | 544183.56
16 | 防滑地砖室内 | m2 | 295.363 | 158.00 | 46667.35
17 | 防静电活动地板 | m2 | 184.937 | 143.00 | 26445.99

## 0_8_表10_2_2-13 【含单列】单位(专业)工程
【表10.2.2-13】
单位（专业）工程招标控制价费用表
工程名称:土建工程-2#塔楼 |  |  | 标段: | 第1页 共1页
序号 | 费用名称 |  | 计算公式 | 金额 (元) | 备注
1 | 分部分项工程费 |  | ∑(分部分项工程量×综合单价） | 42605819.85 | 见表10.2.2-16
1.1 | 其中 | 人工费+机械费 | ∑分部分项（定额人工费+定额机械费） | 5710468.31
2 | 措施项目费 |  | （2.1+2.2） | 18420102.60
2.1 | 施工技术措施项目费 |  | ∑(技措项目工程量×综合单价） | 16940757.59 | 见表10.2.2-16
2.1.1 | 其中 | 人工费+机械费 | ∑技措项目（定额人工费+定额机械费） | 10077632.14
2.2 | 施工组织措施项目费 |  | (1.1+2.1.1)×9.37% | 1479345.01 | 见表10.2.2-20
2.2.1 | 其中 | 安全文明施工基本费 | (1.1+2.1.1)×9.25% | 1460399.29 | 见表10.2.2-20
3 | 其他项目费 |  | （3.1+3.2+3.3+3.4）
3.1 | 暂列金额 |  | 3.1.1+3.1.2+3.1.3 |  | 见表10.2.2-21
3.1.1 | 其中 | 标化工地增加费 | 按招标文件规定额度列计 |  | 见表10.2.2-22
3.1.2 |  | 优质工程增加费 | 按招标文件规定额度列计 |  | 见表10.2.2-22
3.1.3 |  | 其他暂列金额 | 按招标文件规定额度列计 |  | 见表10.2.2-22
3.2 | 暂估价 |  | 3.2.1+3.2.2+3.2.3 |  | 见表10.2.2-21
3.2.1 | 其中 | 材料（工程设备）暂估价 | 按招标文件规定额度列计 (或计入综合单价) |  | 见表10.2.2-23
3.2.2 |  | 专业工程暂估价 | 按招标文件规定额度列计 |  | 见表10.2.2-24
3.2.3 |  | 专项技术措施暂估价 | 按招标文件规定额度列计 |  | 见表10.2.2-25
3.3 | 计日工 |  | ∑计日工(暂估数量×综合单价） |  | 见表10.2.2-21
3.4 | 施工总承包服务费 |  | 3.4.1+3.4.2 |  | 见表10.2.2-21
3.4.1 | 其中 | 专业发包工程管理费 | ∑专业发包工程（暂估金额×费率） |  | 见表10.2.2-27
3.4.2 |  | 甲供材料设备管理费 | 甲供材料暂估金额×费率+甲供设备暂估金额×费率 |  | 见表10.2.2-27
4 | 规费 |  | (1.1+2.1.1)×28.36% | 4477505.29
5 | 单列费用 |  | 单列费用
6 | 税金 |  | (1+2+3+4+计税不计费)×9% | 5895308.50
7 | 下浮 |  | (1+2+3+4+5+6-不计税不计费不下浮-暂估材料)×6% | 4283924.17
其中 | 甲供费（不计入造价） |  | 甲供材料费+甲供主材费+甲供设备费
招标控制价合计 |  |  | 1+2+3+4+5+6-7 | 67114812.00

## 0_8_表10_2_2-16 分部分项工程清单与计价表
【表10.2.2-16】
分部分项工程清单与计价表
单位(专业)工程名称:土建工程-2#塔楼 | [5 empty] | 标段: |  |  | 第1页 共1页
序号 | 项目编码 | 项目名称 | 项目特征 | 计量 单位 | 工程量 | 金 额 (元) |  |  |  |  | 备注
[6 empty] | 综合单价 | 合价 | 其中
[8 empty] | 人工费 | 机械费 | 暂估价
|  | D 砌筑工程 |  |  |  |  | 5872640.22 | 707347.64 | 1264.35
1 | Z010518009013 | 预制内隔墙 ALC板 | 1、ALC板100厚； | m2 | 3550.30 | 116.38 | 413183.91 | 65361.02 | 106.51
2 | Z010518009014 | 预制内隔墙 ALC板 | 1、ALC板200厚； | m2 | 19587.00 | 217.23 | 4254884.01 | 523756.38 | 979.35
3 | Z010518009015 | 预制内隔墙 ALC板 | 1、ALC板250厚； | m2 | 579.76 | 259.05 | 150186.83 | 15502.78 | 28.99
4 | Z010518009016 | 预制内隔墙 ALC板 | 1、ALC板300厚； | m2 | 820.63 | 308.11 | 252844.31 | 26334.02 | 41.03
5 | Z010518009017 | 预制内隔墙 ALC板 | 1、ALC板350厚； | m2 | 603.20 | 371.35 | 223998.32 | 19356.69 | 30.16
6 | Z010518009018 | 预制内隔墙 ALC板 | 1、ALC板400厚； | m2 | 780.18 | 427.06 | 333183.67 | 31293.02 | 39.01
7 | Z010518009019 | 预制内隔墙 ALC板 | 1、ALC板500厚； | m2 | 156.86 | 527.66 | 82768.75 | 7549.67 | 7.84
8 | Z010518009020 | 预制内隔墙 ALC板 | 1、ALC板600厚； | m2 | 53.00 | 617.42 | 32723.26 | 2550.89 | 2.65
9 | Z010518010006 | 预制外墙板 ALC板 | 1、ALC板200厚； | m2 | 558.55 | 217.23 | 121333.82 | 14935.63 | 27.93
10 | Z010518010007 | 预制外墙板 ALC板 | 1、ALC板400厚； | m2 | 17.64 | 427.06 | 7533.34 | 707.54 | 0.88
|  | E 混凝土及钢筋混凝土工程 |  |  |  |  | 28484554.68 | 2658897.68 | 127323.94
11 | 010501006003 | 设备基础 | 1、混凝土强度等级：C25泵送商品砼。 | m3 | 31.21 | 748.82 | 23370.67 | 3320.74 | 16.54
12 | 010502001012 | 矩形柱 | 1、混凝土强度等级：C60泵送商品砼。 | m3 | 820.06 | 966.80 | 792834.01 | 76642.81 | 287.02
13 | 010502001013 | 矩形柱 | 1、混凝土强度等级：C55泵送商品砼。 | m3 | 265.92 | 906.20 | 240976.70 | 24852.88 | 93.07
14 | 010502001014 | 矩形柱 | 1、混凝土强度等级：C50泵送商品砼。 | m3 | 215.40 | 869.84 | 187363.54 | 20131.28 | 75.39
15 | 010502001015 | 矩形柱 | 1、混凝土强度等级：C45泵送商品砼。 | m3 | 182.08 | 846.61 | 154150.75 | 17017.20 | 63.73
16 | 010502001016 | 矩形柱 | 1、混凝土强度等级：C40泵送商品砼。 | m3 | 165.99 | 804.19 | 133487.50 | 15513.43 | 58.10
17 | 010502001017 | 矩形柱 | 1、混凝土强度等级：C35泵送商品砼。 | m3 | 189.19 | 777.93 | 147176.58 | 17681.70 | 66.22
18 | 010503002005 | 矩形梁 | 1、混凝土强度等级：C30泵送商品砼。 | m3 | 440.60 | 678.97 | 299154.18 | 17227.46 | 154.21
19 | 010503004005 | 圈梁（翻边） | 1、混凝土强度等级：C20非泵送商品砼。 | m3 | 147.06 | 706.40 | 103883.18 | 15647.18 | 77.94
20 | 010504001012 | 直形墙 | 1、混凝土强度等级：C60泵送商品砼。 | m3 | 868.35 | 912.43 | 792308.59 | 46552.24 | 303.92
21 | 010504001013 | 直形墙 | 1、混凝土强度等级：C55泵送商品砼。 | m3 | 310.30 | 851.83 | 264322.85 | 16635.18 | 108.61
22 | 010504001014 | 直形墙 | 1、混凝土强度等级：C50泵送商品砼。 | m3 | 289.42 | 815.47 | 236013.33 | 15515.81 | 101.30
23 | 010504001015 | 直形墙 | 1、混凝土强度等级：C45泵送商品砼。 | m3 | 278.92 | 792.24 | 220971.58 | 14952.90 | 97.62
24 | 010504001016 | 直形墙 | 1、混凝土强度等级：C40泵送商品砼。 | m3 | 281.41 | 749.82 | 211006.85 | 15086.39 | 98.49
25 | 010504001017 | 直形墙 | 1、混凝土强度等级：C35泵送商品砼。 | m3 | 363.46 | 723.56 | 262985.12 | 19485.09 | 127.21
26 | 010505003006 | 平板 | 1、混凝土强度等级：C30泵送商品砼。 | m3 | 219.71 | 691.33 | 151892.11 | 9915.51 | 158.19
27 | 010506001006 | 直形楼梯 | 1、混凝土强度等级：C30泵送商品砼。 | m2 | 1443.48 | 174.04 | 251223.26 | 24005.07 | 187.65
28 | 010505006003 | 栏板 | 1、混凝土强度等级：C30泵送商品砼。 | m3 | 99.55 | 803.92 | 80030.24 | 13957.91 | 52.76
29 | 010508001004 | 后浇带 | 梁板后浇带： 1、混凝土强度等级：C35微膨胀泵送商品砼； 2、膨胀剂掺量综合考虑，清单描述仅供参考，请投标单位按图纸要求综合考虑报价，结算不再增加费用。 | m3 | 32.30 | 718.14 | 23195.92 | 1365.64 | 42.31
30 | 01B013 | 泵送商品砼增加费 40~80m | 泵送商品砼增加费 40~80m | m3 | 5700.00 | 8.00 | 45600.00
31 | 01B014 | 泵送商品砼增加费 80m以上 | 泵送商品砼增加费 80m以上 | m3 | 2028.00 | 13.00 | 26364.00
32 | 010512001001 | 平板 | PC预制板 1、混凝土强度等级:C30，含钢量150kg/m3 | m3 | 1845.48 | 2831.90 | 5226214.81 | 357524.84 | 8027.84
33 | 010513001001 | 楼梯 | 预制楼梯构件： 1、混凝土强度等级:C30，含钢量120kg/m3 | m3 | 75.92 | 2884.05 | 218957.08 | 19466.65 | 18.22
34 | Z010518017001 | PC叠合梁、板后浇混凝土 | 1、后浇混凝土 叠合梁、板； 2、混凝土强度等级C30泵送商品砼。 | m3 | 7495.17 | 691.33 | 5181635.88 | 338257.02 | 5396.52
35 | 01B015 | 后浇混凝土钢筋 | 1.现浇构件箍筋带肋钢筋HRB400； 2、直径10mm以内； 3、包括钢筋制作、运输、安装等。 | t | 188.331 | 6140.94 | 1156529.37 | 181511.53 | 4039.70
36 | 010515001036 | 现浇构件钢筋 | 1、现浇构件带肋钢筋HRB400； 2、直径10mm以内； 3、包括钢筋制作、运输、安装等。 | t | 154.469 | 5673.81 | 876427.76 | 91354.51 | 3313.36
37 | 010515001037 | 现浇构件钢筋 | 1、现浇构件带肋钢筋HRB400； 2、直径12~14mm； 3、包括钢筋制作、运输、安装等。 | t | 202.993 | 5651.02 | 1147117.50 | 103390.42 | 11412.27
38 | 010515001038 | 现浇构件钢筋 | 1、现浇构件带肋钢筋HRB400； 2、直径16~18mm； 3、包括钢筋制作、运输、安装等。 | t | 100.835 | 5340.98 | 538557.72 | 35284.18 | 4616.23
39 | 010515001039 | 现浇构件钢筋 | 1、现浇构件带肋钢筋HRB400； 2、直径20~25mm； 3、包括钢筋制作、运输、安装等。 | t | 171.971 | 5325.60 | 915848.76 | 60176.09 | 7872.83
40 | 010515001040 | 现浇构件钢筋 | 1、现浇构件带肋钢筋HRB400带E； 2、直径10mm以内； 3、包括钢筋制作、运输、安装等。 | t | 9.567 | 5745.21 | 54964.42 | 5658.02 | 205.21
41 | 010515001041 | 现浇构件钢筋 | 1、现浇构件带肋钢筋HRB400带E； 2、直径16~18mm； 3、包括钢筋制作、运输、安装等。 | t | 342.220 | 5412.73 | 1852344.46 | 119749.62 | 15666.83
42 | 010515001042 | 现浇构件钢筋 | 1、现浇构件带肋钢筋HRB400带E； 2、直径20~25mm； 3、包括钢筋制作、运输、安装等。 | t | 491.494 | 5397.35 | 2652765.14 | 171983.58 | 22500.60
43 | 010515001043 | 现浇构件钢筋 | 1、现浇构件箍筋带肋钢筋HRB400； 2、直径10mm以内； 3、包括钢筋制作、运输、安装等。 | t | 361.064 | 6477.60 | 2338828.17 | 424835.12 | 18735.61
44 | 010515001044 | 现浇构件钢筋 | 1、现浇构件箍筋带肋钢筋HRB400； 2、直径12~14； 3、包括钢筋制作、运输、安装等。 | t | 223.482 | 6455.16 | 1442612.07 | 262953.39 | 11596.48
45 | 010516003005 | 机械连接 | 1、直螺纹钢筋接头； 2、直径25mm以内； 3、包括套丝、制作、运输、安装等。 | 个 | 20831 | 10.35 | 215600.85 | 89989.92 | 9165.64
46 | 010516003006 | 钢筋连接 | 1、电渣压力焊接； 2、直径18mm以内； 3、包括制作、运输、安装等。 | 个 | 2939 | 6.07 | 17839.73 | 11256.37 | 2586.32
|  | F 金属结构工程 |  |  |  |  | 174639.92 | 61955.25
47 | 010607005006 | 砌块墙钢丝网加固 | 砼结构与砖砌体墙交接处满挂不小于250mm宽镀锌焊接钢丝网，丝径0.65,孔径15×15。 | m2 | 7311.62 | 12.29 | 89859.81 | 31878.66
48 | 010607005007 | 砌块墙钢丝网加固 | 楼梯间抹灰时满铺20mm*20mm*1.0mm热镀锌钢丝网。 | m2 | 6898.30 | 12.29 | 84780.11 | 30076.59
|  | H 门窗工程 |  |  |  |  | 635794.18 | 92877.47 | 992.33
49 | 010801001003 | 木质门 | 1、普通胶合板门； 2、包含完成该项工程的一切物料及措施。 | m2 | 742.52 | 189.72 | 140870.89 | 52169.46 | 705.39
50 | 010802003012 | 甲级防火门 | 1、甲级钢质防火门； 2、与墙之间的缝隙处用防火材料封堵，符合设计要求； 3、性能应符合《防火门》(GB12955-2008)的要求； 4、按规范要求配齐所有门锁、防火闭门器、防烟条等五金配件及油漆等。 | m2 | 200.90 | 521.92 | 104853.73 | 6756.27
51 | 010802003013 | 乙级防火门 | 1、乙级钢质防火门； 2、与墙之间的缝隙处用防火材料封堵，符合设计要求； 3、性能应符合《防火门》(GB12955-2008)的要求； 4、按规范要求配齐所有门锁、防火闭门器、防烟条等五金配件及油漆等。 | m2 | 283.36 | 512.51 | 145224.83 | 10393.64
52 | 010802003014 | 丙级防火门 | 1、丙级钢质防火门； 2、与墙之间的缝隙处用防火材料封堵，符合设计要求； 3、性能应符合《防火门》(GB12955-2008)的要求； 4、按规范要求配齐所有门锁、防火闭门器、防烟条等五金配件及油漆等。 | m2 | 134.94 | 478.76 | 64603.87 | 4273.55
53 | 010803002003 | 防火卷帘（闸）门 | 复合防火卷帘 耐火极限不小于3小时 | m2 | 363.22 | 444.88 | 161589.31 | 18894.70 | 286.94
54 | 010807001003 | 固定玻璃防火窗 | 固定玻璃防火窗： 1、含执手锁、点锁、风撑、铰链、胶条、毛条、手摇开启装置及五金配件详见图纸要求； 2、防雷方式：防雷符合设计要求； 3、外门窗的相关性能指标应符合相关标准，包括防坠落装置、淋水实验； 4、满足设计图纸及业主要求。 | m2 | 1.44 | 677.66 | 975.83 | 23.08
55 | 010807003003 | 金属百叶窗 | 铝合金防雨百叶窗： 1、含执手锁、点锁、风撑、铰链、胶条、毛条、手摇开启装置及五金配件等； 2、防雷方式：防雷符合设计要求； 3、外门窗的相关性能指标应符合相关标准，包括防坠落装置； 4、满足业主要求及行业规范。 | m2 | 22.88 | 772.54 | 17675.72 | 366.77
|  | J 屋面及防水工程 |  |  |  |  | 1897221.20 | 387790.14 | 4599.42
56 | 010902001008 | 屋面卷材防水 | 屋1、2： 1、3厚SBS改性沥青防水卷材； 2、收口（含收头处油膏）、防水搭接､拼缝､压边､留槎、转角附加应综合考虑报在综合单价内。 | m2 | 3879.01 | 43.39 | 168310.24 | 14740.24
57 | 010902002004 | 屋面涂膜防水 | 屋1、2、4： 1、3厚SBS 橡胶改性沥青防水涂料，遇墙翻至女儿墙泛水高度不小于250。 | m2 | 3879.01 | 77.16 | 299304.41 | 19433.84
58 | 010902001009 | 屋面卷材防水 | 屋5、6： 1、3厚SBS改性沥青防水卷材两遍； 2、收口（含收头处油膏）、防水搭接､拼缝､压边､留槎、转角附加应综合考虑报在综合单价内。 | m2 | 520.73 | 75.35 | 39237.01 | 3395.16
59 | 010902003012 | 屋面刚性层 | （屋面1）用于平屋顶屋面（有保温、结构找坡）： 1、10厚防滑地砖,干水泥擦缝 2、20厚DS20干硬性水泥砂浆结合层,表面刷水泥粉； 3、40厚C20细石混凝土随捣随抹光(内配直径4@100双向中距,钢筋网片绑扎),分仓缝缝宽10mm,纵横间距≤6m,缝内嵌填密封材料),结合屋面分仓缝设置透气孔； 4、10厚低标号水泥砂浆隔离层； 5、防水层（另列）； 6、20厚1:3水泥砂浆找平层； 7、保温层（另列）； 8、20厚1:3水泥砂浆找平层； 9、钢筋混凝土屋面板(结构找坡3%)。 | m2 | 3724.56 | 321.58 | 1197744.00 | 315284.00 | 4432.23
60 | 010902003013 | 屋面刚性层 | （屋面5）用于屋面排水沟（有保温、结构排水沟）： 1、30厚C20细石混凝土面层； 2、10厚低标号水泥砂浆隔离层； 3、防水层（另列）； 4、20厚1:3水泥砂浆找平层； 5、保温层（另列）； 6、30厚(最薄处)C20细石混凝土找坡1%； 7、钢筋混凝土屋面板。 | m2 | 100.92 | 133.48 | 13470.80 | 5013.71 | 63.58
61 | 010902003014 | 屋面刚性层 | （屋面6）用于屋面排水沟（建筑排水沟）： 1、30厚C20细石混凝土面层； 2、10厚低标号水泥砂浆隔离层； 3、防水层（另列）； 4、20厚1:3水泥砂浆找平层； 5、30厚(最薄处)C20细石混凝土找坡1%； 6、钢筋混凝土屋面板。 | m2 | 147.34 | 133.48 | 19666.94 | 7319.85 | 92.82
62 | 010902003015 | 屋面刚性层 | （屋面7）用于风井顶盖： 1、最薄处20厚DWM20防水水泥砂浆找坡2%； 2、钢筋混凝土板。 | m2 | 53.95 | 27.68 | 1493.34 | 496.88 | 10.79
63 | 010903002008 | 天棚涂膜防水 | （顶棚3）用于卫生间、厨房、垃圾房、裙房一二层幕墙外围悬挑位置： 1、1.5厚聚合物砂浆防水涂料。 | m2 | 2547.42 | 27.23 | 69366.25 | 9705.67
64 | 010904002009 | 楼（地）面涂膜防水 | （楼面3）用于卫生间： 1、1.5厚聚合物砂浆防水涂料。 | m2 | 2568.00 | 27.23 | 69926.64 | 9784.08
65 | 010904002010 | 楼（地）面涂膜防水 | （楼面4）用于厨房： 1、1.5厚聚合物砂浆防水涂料。 | m2 | 625.72 | 27.23 | 17038.36 | 2383.99
66 | 010904002011 | 楼（地）面涂膜防水 | （楼面5）用于垃圾房、热水机房： 1、1.5厚聚合物砂浆防水涂料（墙柱交接处上翻250mm）。 | m2 | 48.12 | 27.23 | 1310.31 | 183.34
67 | 010904002012 | 楼（地）面涂膜防水 | （楼面15）用于消控室、弱电机房、运维机房、USP配电间： 1、1.5厚聚合物砂浆防水涂料上翻高于面层250。 | m2 | 12.96 | 27.23 | 352.90 | 49.38
|  | K 保温、隔热、防腐工程 |  |  |  |  | 433252.51 | 84561.19 | 102.75
68 | 011001001003 | 保温隔热屋面 | （屋面1、2、5）用于平屋顶屋面（有保温）、排水沟（有保温）： 1、72厚挤塑聚苯板； 2、燃烧性能等级符合规范及设计要求。 | m2 | 3825.48 | 53.17 | 203400.77 | 19509.95 | 38.25
69 | 011001003006 | 保温隔热墙面 | （外墙1）用于干挂外墙面外保温： 1、60厚岩棉板(粘贴+机械固定)(锚栓与基层墙体锚固,间距参图集)。 | m2 | 4498.75 | 36.81 | 165598.99 | 41433.49
70 | 011001003007 | 保温隔热墙面 | （外墙2）用于涂料外墙： 1、5厚(首层6厚)聚合物抗裂砂浆+玻纤网格布,塑料锚栓固定,间距及构造详见图纸； 2、60厚岩棉保温板(A级)。 | m2 | 1075.00 | 59.77 | 64252.75 | 23617.75 | 64.50
|  | L 楼地面装饰工程 |  |  |  |  | 1914381.02 | 416248.16 | 2644.34
71 | 011102003010 | 块料楼地面 | （楼面3）用于卫生间： 1、最薄处20厚,DS20水泥砂浆找坡1%； 2、现浇钢筋混凝土楼板。 | m2 | 979.28 | 24.93 | 24413.45 | 8372.84 | 195.86
72 | 011102003011 | 块料楼地面 | （楼面4）用于厨房： 1、轻质泡沫混凝土回填兼找坡1%； 2、现浇钢筋混凝土楼板。 | m2 | 574.62 | 137.10 | 78780.40 | 15767.57 | 2085.87
73 | 011102003012 | 块料楼地面 | （楼面5）用于垃圾房、热水机房： 1、10厚防滑地砖,干水泥擦缝； 2、20厚DS20干硬性水泥砂浆结合层,表面刷水泥粉； 3、40厚C20细石混凝土随捣随抹； 4、防水层（另计）； 5、最薄处20厚,DS20水泥砂浆找坡1%； 6、素水泥浆结合层一道。 | m2 | 48.12 | 302.08 | 14536.09 | 2928.58 | 25.98
74 | 011102003013 | 块料楼地面 | （楼面6）用于大中小型会议室： 1、5厚隔声垫层； 2、55厚C20混凝土找平层随捣随抹； 3、现浇钢筋混凝土楼板,素水泥浆一道,掺107胶。 | m2 | 646.55 | 115.15 | 74450.23 | 18711.16 | 38.79
75 | 011102003014 | 块料楼地面 | （楼面7）用于科研办公、办公、客房、食堂、餐厅： 1、5厚隔声垫层； | m2 | 21934.28 | 63.40 | 1390633.35 | 297867.52
76 | 011102003015 | 块料楼地面 | （楼面8）用于商业： 1、5厚隔声垫层； | m2 | 3674.00 | 63.40 | 232931.60 | 49892.92
77 | 011101001006 | 水泥砂浆楼地面 | （楼面9）用于强弱电间,水管井、无水设备间、工具间、清洁井、避难层避难区、走道、集气室、避难层排烟井正压、加压： 1、20厚水泥砂浆； 2、素水泥浆结合层一道； 3、现浇钢筋混凝土楼板。 | m2 | 629.19 | 27.29 | 17170.60 | 6273.02 | 125.84
78 | 011102003016 | 块料楼地面 | （楼面12）用于避难层水泵房、报警阀间： 1、10厚地砖面层,稀水泥浆擦缝(设备底部采用弹簧减震器）； 2、20厚1:3干硬性水泥砂浆结合层,表面撒水泥粉； 3、100厚C20细石混凝土内配6@200随捣随抹； 4、50厚橡胶浮筑层,四周上翻250高； 5、20厚DS20水泥砂浆找平； 6、钢筋混凝土楼板。 | m2 | 7.20 | 585.52 | 4215.74 | 586.51 | 6.19
79 | 011101003009 | 细石混凝土楼地面 | （楼面13）用于避难层排烟、正压、空调风机房、预留设备用房、变电所(防震楼面)： 1、100厚C20细石混凝土内配6@200随捣随抹； 2、50厚橡胶浮筑层,四周上翻250高； 3、20厚DS20水泥砂浆找平； 4、钢筋混凝土楼板。 | m2 | 179.69 | 365.33 | 65646.15 | 8655.67 | 118.60
80 | 011104004003 | 防静电活动地板 | （楼面15）用于消控室、弱电机房、运维机房、UPS配电间： 1、成品防静电地板(燃烧性能A级)地板完成面标高高出相邻地坪200； 2、20厚DS20水泥砂浆找平； 3、水泥浆结合层一道(内掺建筑胶)； 4、现浇钢筋混凝土楼板。 | m2 | 12.96 | 217.26 | 2815.69 | 500.90 | 3.24
81 | 011105001004 | 水泥砂浆踢脚线 | （踢3）150高，用于强弱电间、水管井、设备机房、工具间、清洁井、消防水箱间 1、10厚DP5.0水泥砂浆； 2、9厚DP5.0水泥砂浆； 3、刷素水泥浆一道甩毛(内参建筑胶)。 | m2 | 175.86 | 49.97 | 8787.72 | 6691.47 | 43.97
|  | M 墙、柱面装饰与隔断、幕墙工程 |  |  |  |  | 1468254.01 | 631373.64 | 5942.84
82 | 011201001022 | 墙面一般抹灰 | （外墙1）用于铝板外墙（干挂）： 1、20mm厚聚合物防水砂浆； 2、墙体基层清理干净，墙体螺栓孔洞用发泡剂塞孔，聚合物砂浆修补平整。 | m2 | 4498.75 | 44.54 | 200374.33 | 54029.99 | 899.75
83 | 011201001023 | 墙面一般抹灰 | （外墙2）用于涂料外墙： 1、20厚聚合物防水砂浆； 2、填充墙或钢筋混凝土。 | m2 | 1075.00 | 44.54 | 47880.50 | 12910.75 | 215.00
84 | 011201001024 | 墙面一般抹灰 | （内墙1）用于楼梯间及前室、E邮柜、门斗、青少年科技馆、服务用房、休息室、科技展厅、健身中心、游泳池、多功能厅、门厅、无功能门厅、物业管理用房、电梯厅、休息等候区: 1、干粉型界面剂； | m2 | 14279.40 | 6.38 | 91102.57 | 57545.98
85 | 011201001025 | 墙面一般抹灰 | （内墙2）用于卫生间、厨房、垃圾房： 1、12厚聚合物防水砂浆+8厚聚合物防水砂浆； 2、干粉型界面剂； 3、墙体基层清理干净，墙体螺栓孔洞用发泡剂塞孔，聚合物砂浆修补平整。 | m2 | 6504.21 | 50.92 | 331194.37 | 104327.53 | 1300.84
86 | 011201001026 | 墙面一般抹灰 | （内墙3）用于大中小型会议室: 1、干粉型界面剂； | m2 | 876.00 | 6.38 | 5588.88 | 3530.28
87 | 011201001027 | 墙面一般抹灰 | （内墙4）用于科研办公、办公、客房、食堂、餐厅、商业: 1、干粉型界面剂； | m2 | 22982.29 | 6.38 | 146627.01 | 92618.63
88 | 011201001028 | 墙面一般抹灰 | （内墙5）用于强弱电间,水管井、设备机房、工具间、清洁井、避难层设备房、集气室、消防水间、电梯机房、消防电梯机房、避难层排烟井、正压、加压、预留设备用房、丙类储藏间： 1、6厚DP20混合砂浆； 2、14厚DP20混合砂浆； 3、干粉型界面剂； 4、墙体。 | m2 | 6574.86 | 42.09 | 276735.86 | 131365.70 | 1512.22
89 | 011201001029 | 墙面一般抹灰 | （内墙7）用于楼梯间： 1、6厚DP20混合砂浆 2、14厚DP20混合砂浆 3、干粉型界面剂 | m2 | 8761.00 | 42.09 | 368750.49 | 175044.78 | 2015.03
|  | N 天棚工程 |  |  |  |  | 362937.64 | 233881.44
90 | 011301001008 | 天棚抹灰 | （顶棚1）用于楼梯间及前室、物业管理用房、E邮柜、强弱电间,水管井、设备机房、工具间、清洁井、休息室、服务用房、门厅、无功能门厅、无水设备间、消防水间、门斗、避难层避难区、正压、加压、走道、交通核走道、预留设备用房、丙类储藏间、电梯厅、休息等候区、电梯机房、消防电梯机房： 1、钢筋混凝土板底,干粉型界面剂一道。 | m2 | 11073.00 | 6.89 | 76292.97 | 49164.12
91 | 011301001009 | 天棚抹灰 | （顶棚5）用于商业： 1、钢筋混凝土板底,干粉型界面剂一道。 | m2 | 6836.00 | 6.89 | 47100.04 | 30351.84
92 | 011301001010 | 天棚抹灰 | （顶棚6）用于科研办公、办公、客房、食堂、餐厅： 1、钢筋混凝土板底,干粉型界面剂一道。 | m2 | 34767.00 | 6.89 | 239544.63 | 154365.48
|  | P 油漆、涂料、裱糊工程 |  |  |  |  | 1217587.21 | 583389.23
93 | 011407001008 | 墙面喷刷涂料 | （外墙2）用于涂料外墙： 1、仿石涂料； 2、弹性底涂面刮柔性耐水腻子。 | m2 | 2625.00 | 102.65 | 269456.25 | 76072.50
94 | 011407001009 | 墙面喷刷涂料 | （内墙5、6）用于强弱电间,水管井、设备机房、工具间、清洁井、避难层设备房、集气室、消防水间、电梯机房、消防电梯机房、避难层排烟井、正压、加压、预留设备用房、丙类储藏间；避难层报警阀间、避难层水泵房： 1、防霉无机涂料(两底两涂)； 2、2厚腻子(满刮两遍)。 | m2 | 6574.86 | 34.45 | 226503.93 | 117821.49
95 | 011407001010 | 墙面喷刷涂料 | （内墙7）用于楼梯间： 1、无机涂料； 2、2厚腻子(满刮两遍)。 | m2 | 6898.30 | 28.41 | 195980.70 | 108027.38
96 | 011407002007 | 天棚喷刷涂料 | （顶棚1）用于楼梯间及前室、物业管理用房、E邮柜、强弱电间,水管井、设备机房、工具间、清洁井、休息室、服务用房、门厅、无功能门厅、无水设备间、消防水间、门斗、避难层避难区、正压、加压、走道、交通核走道、预留设备用房、丙类储藏间、电梯厅、休息等候区、电梯机房、消防电梯机房： 1、3厚防裂腻子分层刮平(满刮两遍) ； 2、2厚灰色耐水腻子刮平(满刮两遍)； 3、无机防霉涂料(两底两涂)。 | m2 | 11073.00 | 37.05 | 410254.65 | 209279.70
97 | 011407002008 | 天棚满刮腻子 | （顶棚5）用于商业： 1、3厚防裂腻子分层刮平(满刮两遍)； 2、2厚灰色耐水腻子刮平(满刮两遍)。 | m2 | 6836.00 | 16.88 | 115391.68 | 72188.16
|  | Q 其他装饰工程 |  |  |  |  | 144557.26 | 42972.90 | 6641.08
98 | 011503002005 | 硬木扶手、栏杆、栏板 | 楼梯间栏杆，净高H=900mm： 1、钢管扶手； 2、∅28钢管立柱，间距图纸； 3、包括制作、安装、运输、油漆、打胶、橡胶垫、后置埋板、锚栓等费用； 4、详见设计图纸及图集15J403-1 A1/B14。 详 | m | 534.38 | 230.81 | 123340.25 | 37615.01 | 6460.65
99 | 011503002006 | 硬木扶手、栏杆、栏板 | 楼梯间栏杆，净高H=1100mm： 1、钢管扶手； 2、∅28钢管立柱，间距图纸； 3、包括制作、安装、运输、油漆、打胶、橡胶垫、后置埋板、锚栓等费用； 4、详见设计图纸及图集15J403-1 A1/B14。 详 | m | 14.58 | 253.26 | 3692.53 | 1026.29 | 176.27
100 | 011503005003 | 金属靠墙扶手 | 靠墙扶手： 1、∅40木扶手； 2、∅30*2mm不锈钢管，间距详图纸； 3、包括制作、安装、运输、油漆、打胶、橡胶垫、后置埋板、锚栓等费用； 4、详见设计图纸及图集15J403-1 K1/E3。 | m | 104.00 | 158.12 | 16444.48 | 4331.60 | 4.16
101 | 01B016 | 水簸箕 | 1、40mm厚300*300的C20细石混凝土水簸箕； 2、详见设计图纸及图集11J930 J27-D。 | 个 | 5 | 150.00 | 750.00
102 | 01B017 | 顶板吊钩 | 电梯井吊钩安装 | 套 | 11 | 30.00 | 330.00
本页小计 | [6 empty] | 42605819.85 | 5901294.74 | 149511.05
合计 | [6 empty] | 42605819.85 | 5901294.74 | 149511.05

## 0_8_表10_2_2-16 施工技术措施项目清单与计价
【表10.2.2-16】
施工技术措施项目清单与计价表
单位(专业)工程名称:土建工程-2#塔楼 | [5 empty] | 标段: |  |  | 第1页 共1页
序号 | 项目编码 | 项目名称 | 项目特征 | 计量 单位 | 工程量 | 金 额 (元) |  |  |  |  | 备注
[6 empty] | 综合单价 | 合价 | 其中
[8 empty] | 人工费 | 机械费 | 暂估价
|  | S.1脚手架工程 |  |  | 0 |  | 3013541.73 | 1430824.51 | 97524.84
1 | 011701001010 | 综合脚手架 | 1、建筑结构形式:混凝土结构综合脚手架； 2、檐口高度:檐高7m以内。 | m2 | 421.88 | 21.02 | 8867.92 | 5286.16 | 430.32
2 | 011701001011 | 综合脚手架 | 1、建筑结构形式:混凝土结构综合脚手架； 2、檐口高度:檐高13m以内。 | m2 | 859.98 | 23.88 | 20536.32 | 11093.74 | 920.18
3 | 011701001012 | 综合脚手架 | 1、建筑结构形式:混凝土结构综合脚手架； 2、檐口高度:檐高20m以内。 | m2 | 1913.46 | 27.64 | 52888.03 | 26960.65 | 2123.94
4 | 011701001013 | 综合脚手架 | 1、建筑结构形式:混凝土结构综合脚手架； 2、檐口高度:檐高100m以内。 | m2 | 39669.16 | 59.56 | 2362695.17 | 1009580.12 | 75768.10
5 | 011701006006 | 满堂脚手架 | 1、搭设方式:满堂脚手架基本层3.6m～5.2m。 | m2 | 27294.38 | 12.80 | 349368.06 | 234731.67 | 11463.64
6 | 011701006007 | 满堂脚手架 | 1、搭设方式:满堂脚手架基本层6m。 | m2 | 8662.62 | 15.37 | 133144.47 | 89224.99 | 4417.94
7 | Z011701009011 | 电梯井脚手架 | 2#楼办公客梯 -2-20F | 座 | 5 | 12291.68 | 61458.40 | 38533.70 | 1714.80
8 | Z011701009012 | 电梯井脚手架 | 2#楼办公客梯 1-20F | 座 | 1 | 12291.68 | 12291.68 | 7706.74 | 342.96
9 | Z011701009013 | 电梯井脚手架 | 2#楼办公货梯/消防电梯 -2-20F | 座 | 1 | 12291.68 | 12291.68 | 7706.74 | 342.96
|  | S.2混凝土模板工程 |  |  | 0 |  | 8337149.54 | 4575074.69 | 38755.63
10 | 011702002013 | 矩形柱 | 1、矩形柱模板； 2、支撑高度：6.6m以内。 | m2 | 2585.14 | 69.59 | 179899.89 | 94124.95 | 155.11
11 | 011702002014 | 矩形柱 | 1、矩形柱模板； 2、支撑高度：5.6m以内。 | m2 | 379.07 | 69.59 | 26379.48 | 13801.94 | 22.74
12 | 011702002015 | 矩形柱 | 1、矩形柱模板； 2、支撑高度：4.5m以内。 | m2 | 4892.66 | 69.59 | 340480.21 | 178141.75 | 293.56
13 | 011702006011 | 矩形梁 | 1、矩形梁模板； 2、支模高度：6.6m内。 | m2 | 7454.21 | 63.12 | 470509.74 | 255604.86 | 447.25
14 | 011702006012 | 矩形梁 | 1、矩形梁模板； 2、支模高度：5.6m内。 | m2 | 1536.42 | 63.12 | 96978.83 | 52683.84 | 92.19
15 | 011702006013 | 矩形梁 | 1、矩形梁模板； 2、支模高度：4.6m内。 | m2 | 22339.79 | 63.12 | 1410087.54 | 766031.40 | 1340.39
16 | 011702010008 | 弧形、拱形梁 | 1、弧形矩形梁模板； 2、支模高度：6.6m内。 | m2 | 276.77 | 76.45 | 21159.07 | 12081.01 | 22.14
17 | 011702010009 | 弧形、拱形梁 | 1、弧形矩形梁模板； 2、支模高度：5.6m内。 | m2 | 20.73 | 76.45 | 1584.81 | 904.86 | 1.66
18 | 011702010010 | 弧形、拱形梁 | 1、弧形矩形梁模板； 2、支模高度：4.5m内。 | m2 | 965.94 | 76.45 | 73846.11 | 42163.28 | 77.28
19 | 011702009005 | 圈梁（翻边） | 1、圈梁（翻边）模板。 | m2 | 1665.58 | 77.87 | 129698.71 | 70154.23 | 99.93
20 | 011702011013 | 直形墙 | 1、直行墙模板； 2、支模高度：6.6m内。 | m2 | 1724.39 | 52.43 | 90409.77 | 46627.51 | 103.46
21 | 011702011014 | 直形墙 | 1、直行墙模板； 2、支模高度：5.6m内。 | m2 | 1016.96 | 52.43 | 53319.21 | 27498.60 | 61.02
22 | 011702011015 | 直形墙 | 1、直行墙模板； 2、支模高度：4.5m内。 | m2 | 5148.10 | 52.43 | 269914.88 | 139204.62 | 308.89
23 | 011702013001 | 短肢剪力墙、电梯井壁 | 1、电梯井壁墙模板； 2、支模高度：6.6m内。 | m2 | 670.80 | 72.61 | 48706.79 | 28529.12 | 40.25
24 | 011702013002 | 短肢剪力墙、电梯井壁 | 1、电梯井壁墙模板； 2、支模高度：4.5m内。 | m2 | 3801.20 | 72.61 | 276005.13 | 161665.04 | 228.07
25 | 011702016014 | 平板 | 1、板模板； 2、支模高度：6.6m以内。 | m2 | 1575.73 | 39.41 | 62099.52 | 31750.96 | 78.79
26 | 011702016015 | 平板 | 1、板模板； 2、支模高度：5.6m以内。 | m2 | 370.67 | 39.41 | 14608.10 | 7469.00 | 18.53
27 | 011702016016 | 平板 | 1、板模板； 2、支模高度：4.5m以内。 | m2 | 21072.46 | 39.41 | 830465.65 | 424610.07 | 1053.62
28 | 011702016017 | 弧形板增加费 | 弧形板增加费 | m | 787.00 | 19.58 | 15409.46 | 8389.42
29 | 011702021004 | 栏板 | 1、栏板模板。 | m2 | 867.74 | 63.31 | 54936.62 | 31091.12 | 52.06
30 | 011702030002 | 后浇带模板增加费 | 后浇带模板增加费 | m | 208.00 | 78.53 | 16334.24 | 7698.08 | 24.96
31 | Z011702035005 | 模板支撑架 | 1、工具式模板支架； 2、钢管、扣件、顶托及底座等材料租赁及运输费综合考虑报价； 3、支撑架使用周期投标单位自行考虑在此清单项中； 4、含搭设材料的租赁费、地基加固、拆除等费用； 5、根据相关部门及相关文件要求，结合专项施工方案整个项目在此清单项中综合考虑。 | m3 | 201374.91 | 19.14 | 3854315.78 | 2174849.03 | 34233.73
|  | S.3垂直运输 |  |  | 0 |  | 2918745.09 |  | 2290815.27
32 | 011703001011 | 垂直运输 | 1、建筑物建筑类型及结构形式：混凝土结构建筑物； 2、建筑物檐口高度、层高：檐高20m以内，层高6m。 | m2 | 3195.21 | 28.29 | 90392.49 |  | 71221.23
33 | 011703001012 | 垂直运输 | 1、建筑物建筑类型及结构形式：混凝土结构建筑物； 2、建筑物檐口高度、层高：檐高100m以内，层高4.5m。 | m2 | 38576.99 | 71.04 | 2740509.37 |  | 2150667.19
34 | 011703001013 | 垂直运输 | 1、建筑物建筑类型及结构形式：混凝土结构建筑物； 2、建筑物檐口高度、层高：檐高100m以内，层高5.6m。 | m2 | 1092.17 | 80.43 | 87843.23 |  | 68926.85
|  | S.4超高施工增加 |  |  | 0 |  | 2671321.23 | 1754566.95 | 241585.19
35 | 011704001005 | 超高施工增加 | 1、建筑物超高人工、机械降效增加费； 2、建筑物檐口高度、层数：建筑物檐高100m以内。 | m2 | 39669.16 | 57.00 | 2261142.12 | 1754566.95 | 31338.64
36 | 011704001006 | 超高施工增加 | 1、建筑物超高水泵台班降效增加费； 2、建筑物檐口高度、层数：建筑物檐高100m以内。 | m2 | 39669.16 | 10.34 | 410179.11 |  | 210246.55
|  | S.5大型机械设备进出场及安拆 |  |  | 0
本页小计 | [6 empty] | 16940757.59 | 7760466.15 | 2668680.93
合计 | [6 empty] | 16940757.59 | 7760466.15 | 2668680.93

## 0_8_表10_2_2-31 主要材料和工程设备一览表
【表10.2.2-31】
主要材料和工程设备一览表
工程名称:2#塔楼 |  |  |  | 标段: |  | 第1页 共1页
序号 | 名称、规格、型号 | 单位 | 数量 | 单价(元) | 合价（元） | 备注
1 | 50厚橡胶浮筑层 | m2 | 226.137 | 170.00 | 38443.29
2 | 5厚隔声垫层 | m2 | 28880.313 | 35.00 | 1010810.96
3 | ALC板δ500 | m2 | 159.997 | 440.00 | 70398.68
4 | ALC板δ400 | m2 | 813.777 | 352.00 | 286449.50
5 | ALC板δ200 | m2 | 20548.461 | 164.00 | 3369947.60
6 | ALC板δ600 | m2 | 54.060 | 528.00 | 28543.68
7 | ALC板δ250 | m2 | 591.355 | 205.00 | 121227.78
8 | ALC板δ350 | m2 | 615.264 | 308.00 | 189501.31
9 | ALC板δ300 | m2 | 837.043 | 246.00 | 205912.58
10 | ALC板δ100 | m2 | 3621.306 | 82.00 | 296947.09
11 | 固定玻璃防火窗55系 | m2 | 1.333 | 574.00 | 765.14
12 | 复合防火卷帘耐火极限不小于3小时 | m2 | 417.703 | 300.00 | 125310.90
13 | 木扶手宽65 | m | 110.240 | 80.00 | 8819.20
14 | 混凝土膨胀剂与水泥差价 | t | 0.002 | 241.00 | 0.48
15 | 电动装置 | 套 | 8.000 | 1300.00 | 10400.00
16 | 铝合金百叶窗 | m2 | 21.173 | 676.89 | 14331.79
17 | 防滑地砖屋面 | m2 | 3836.297 | 120.00 | 460355.64
18 | 防滑地砖室内 | m2 | 57.461 | 158.00 | 9078.84
19 | 防静电活动地板 | m2 | 13.608 | 143.00 | 1945.94

## 0_9_表10_2_2-13 【含单列】单位(专业)工程
【表10.2.2-13】
单位（专业）工程招标控制价费用表
工程名称:土建工程-垃圾房 |  |  | 标段: | 第1页 共1页
序号 | 费用名称 |  | 计算公式 | 金额 (元) | 备注
1 | 分部分项工程费 |  | ∑(分部分项工程量×综合单价） | 224005.99 | 见表10.2.2-16
1.1 | 其中 | 人工费+机械费 | ∑分部分项（定额人工费+定额机械费） | 33912.26
2 | 措施项目费 |  | （2.1+2.2） | 38623.84
2.1 | 施工技术措施项目费 |  | ∑(技措项目工程量×综合单价） | 34165.85 | 见表10.2.2-16
2.1.1 | 其中 | 人工费+机械费 | ∑技措项目（定额人工费+定额机械费） | 18411.51
2.2 | 施工组织措施项目费 |  | (1.1+2.1.1)×8.52% | 4457.99 | 见表10.2.2-20
2.2.1 | 其中 | 安全文明施工基本费 | (1.1+2.1.1)×8.41% | 4400.43 | 见表10.2.2-20
3 | 其他项目费 |  | （3.1+3.2+3.3+3.4）
3.1 | 暂列金额 |  | 3.1.1+3.1.2+3.1.3 |  | 见表10.2.2-21
3.1.1 | 其中 | 标化工地增加费 | 按招标文件规定额度列计 |  | 见表10.2.2-22
3.1.2 |  | 优质工程增加费 | 按招标文件规定额度列计 |  | 见表10.2.2-22
3.1.3 |  | 其他暂列金额 | 按招标文件规定额度列计 |  | 见表10.2.2-22
3.2 | 暂估价 |  | 3.2.1+3.2.2+3.2.3 |  | 见表10.2.2-21
3.2.1 | 其中 | 材料（工程设备）暂估价 | 按招标文件规定额度列计 (或计入综合单价) |  | 见表10.2.2-23
3.2.2 |  | 专业工程暂估价 | 按招标文件规定额度列计 |  | 见表10.2.2-24
3.2.3 |  | 专项技术措施暂估价 | 按招标文件规定额度列计 |  | 见表10.2.2-25
3.3 | 计日工 |  | ∑计日工(暂估数量×综合单价） |  | 见表10.2.2-21
3.4 | 施工总承包服务费 |  | 3.4.1+3.4.2 |  | 见表10.2.2-21
3.4.1 | 其中 | 专业发包工程管理费 | ∑专业发包工程（暂估金额×费率） |  | 见表10.2.2-27
3.4.2 |  | 甲供材料设备管理费 | 甲供材料暂估金额×费率+甲供设备暂估金额×费率 |  | 见表10.2.2-27
4 | 规费 |  | (1.1+2.1.1)×25.78% | 13489.07
5 | 单列费用 |  | 单列费用
6 | 税金 |  | (1+2+3+4+计税不计费)×9% | 24850.70
7 | 下浮 |  | (1+2+3+4+5+6-不计税不计费不下浮-暂估材料)×6% | 18058.18
其中 | 甲供费（不计入造价） |  | 甲供材料费+甲供主材费+甲供设备费
招标控制价合计 |  |  | 1+2+3+4+5+6-7 | 282911.00

## 0_9_表10_2_2-16 分部分项工程清单与计价表
【表10.2.2-16】
分部分项工程清单与计价表
单位(专业)工程名称:土建工程-垃圾房 | [5 empty] | 标段: |  |  | 第1页 共1页
序号 | 项目编码 | 项目名称 | 项目特征 | 计量 单位 | 工程量 | 金 额 (元) |  |  |  |  | 备注
[6 empty] | 综合单价 | 合价 | 其中
[8 empty] | 人工费 | 机械费 | 暂估价
|  | D 砌筑工程 |  |  |  |  | 13518.54 | 3030.35 | 23.06
1 | 010402001001 | 砌块墙 | 外墙200厚： 1、B06蒸压加气混凝土砌块(A3.5)； 2、M7.5专用预拌砂浆； 3、墙顶与混凝土梁或楼板间缝隙采用柔性材料嵌缝； 4、与砼墙柱处用L型专用连接件。 | m3 | 25.24 | 524.21 | 13231.06 | 2972.51 | 15.40
2 | 010404001003 | 轻质混凝土回填 | 泡沫混凝轻质混凝土回填 | m3 | 0.78 | 368.57 | 287.48 | 57.84 | 7.66
|  | E 混凝土及钢筋混凝土工程 |  |  |  |  | 87911.46 | 8908.08 | 402.30
3 | 010502001018 | 矩形柱 | 1、混凝土强度等级：C35泵送商品砼。 | m3 | 0.48 | 775.76 | 372.36 | 44.86 | 0.17
4 | 010502001019 | 矩形柱 | 1、混凝土强度等级：C30泵送商品砼。 | m3 | 7.26 | 745.46 | 5412.04 | 678.52 | 2.54
5 | 010502002003 | 构造柱 | 1、混凝土强度等级：C25非泵送商品砼。 | m3 | 1.46 | 784.74 | 1145.72 | 231.54 | 0.77
6 | 010503002006 | 矩形梁 | 1、混凝土强度等级：C35P6泵送商品砼。 | m3 | 9.43 | 714.41 | 6736.89 | 368.71 | 3.30
7 | 010503002007 | 矩形梁 | 1、混凝土强度等级：C30P6泵送商品砼。 | m3 | 15.04 | 684.11 | 10289.01 | 588.06 | 5.26
8 | 010503004006 | 圈梁 | 1、混凝土强度等级：C25非泵送商品砼。 | m3 | 0.99 | 727.15 | 719.88 | 105.34 | 0.52
9 | 010503004007 | 窗台压顶 | 1、混凝土强度等级：C25非泵送商品砼。 | m3 | 0.26 | 727.15 | 189.06 | 27.66 | 0.14
10 | 010505003007 | 平板 | 1、混凝土强度等级：C35P6泵送商品砼。 | m3 | 9.52 | 726.63 | 6917.52 | 429.64 | 6.85
11 | 010505003008 | 平板 | 1、混凝土强度等级：C30P6泵送商品砼。 | m3 | 6.98 | 696.33 | 4860.38 | 315.01 | 5.03
12 | 010505006004 | 栏板 | 1、混凝土强度等级：C30泵送商品砼。 | m3 | 3.77 | 800.66 | 3018.49 | 528.59 | 2.00
13 | 010507001005 | 散水 | 水泥面层散水（无地下室）： 1、20厚1:2.5水泥砂浆压实赶光，密封膏嵌缝； 2、素水泥浆一道（内掺建筑胶）； 3、60厚C20混凝土； 4、150厚粒径10~40卵石灌M2.5混合砂浆； 5、素土夯实，向外坡3%~5%； 6、详见设计图纸及图集12J003-A1-4B。 | m2 | 18.54 | 153.64 | 2848.49 | 678.56 | 18.73
14 | 010515001045 | 现浇构件钢筋 | 1、现浇构件带肋钢筋HRB400； 2、直径10mm以内； 3、包括钢筋制作、运输、安装等。 | t | 2.311 | 5659.54 | 13079.20 | 1366.75 | 49.57
15 | 010515001046 | 现浇构件钢筋 | 1、现浇构件带肋钢筋HRB400； 2、直径12~14mm以内； 3、包括钢筋制作、运输、安装等。 | t | 0.484 | 5637.55 | 2728.57 | 246.52 | 27.21
16 | 010515001047 | 现浇构件钢筋 | 1、现浇构件带肋钢筋HRB400； 2、直径16~18mm以内； 3、包括钢筋制作、运输、安装等。 | t | 0.178 | 5560.67 | 989.80 | 90.66 | 10.01
17 | 010515001048 | 现浇构件钢筋 | 1、现浇构件带肋钢筋HRB400； 2、直径20~25mm以内； 3、包括钢筋制作、运输、安装等。 | t | 3.568 | 5316.14 | 18967.99 | 1248.51 | 163.34
18 | 010515001049 | 现浇构件钢筋 | 1、现浇构件箍筋带肋钢筋HRB400； 2、直径10mm以内； 3、包括钢筋制作、运输、安装等。 | t | 1.364 | 6448.96 | 8796.38 | 1604.91 | 70.78
19 | 010516003007 | 机械连接 | 1、直螺纹钢筋接头； 2、直径25mm以内； 3、包括套丝、制作、运输、安装等。 | 个 | 82 | 10.24 | 839.68 | 354.24 | 36.08
|  | F 金属结构工程 |  |  |  |  | 576.71 | 206.27
20 | 010607005008 | 砌块墙钢丝网加固 | 砼结构与砖砌体墙交接处满挂不小于250mm宽镀锌焊接钢丝网，丝径0.65,孔径15×15。 | m2 | 47.31 | 12.19 | 576.71 | 206.27
|  | H 门窗工程 |  |  |  |  | 24237.68 | 1853.56 | 22.91
21 | 010803001001 | 金属卷帘门 | 1、灰色钢制电动卷帘门JLM5850； 2、洞口尺寸5800*5000； 3、安装及配件(包括封堵板、导轨、包箱等一切配件)； 4、与楼板、梁、墙、柱之间的空隙采用防火封堵材料封堵，后期封堵费用施工单位自行考虑； 5、金属卷帘门电动装置安装，包括控制箱、卷动装置、电动机等；电动机功率投标单位依据设计图纸自行考虑。 | 樘 | 1 | 18378.69 | 18378.69 | 1541.29 | 22.91
22 | 010802001002 | 金属平开门 | 隔热断桥铝合金平开门： 1、含执手锁、点锁、风撑、铰链、胶条、毛条、手摇开启装置及五金配件详见图纸要求； 2、防雷方式：防雷符合设计要求； 3、外门窗的相关性能指标应符合相关标准，包括防坠落装置、淋水实验； 4、满足设计图纸及业主要求。 | m2 | 3.45 | 373.12 | 1287.26 | 65.24
23 | 010807001004 | 金属（塑钢、断桥）窗 | 隔热断桥铝合金平开窗： 1、含执手锁、点锁、风撑、铰链、胶条、毛条、手摇开启装置及五金配件详见图纸要求； 2、防雷方式：防雷符合设计要求； 3、外门窗的相关性能指标应符合相关标准，包括防坠落装置、淋水实验； 4、满足设计图纸及业主要求。 | m2 | 12.00 | 316.63 | 3799.56 | 231.00
24 | 010807003004 | 金属百叶窗 | 铝合金防雨百叶窗： 1、含执手锁、点锁、风撑、铰链、胶条、毛条、手摇开启装置及五金配件等； 2、防雷方式：防雷符合设计要求； 3、外门窗的相关性能指标应符合相关标准，包括防坠落装置； 4、满足业主要求及行业规范。 | m2 | 1.00 | 772.17 | 772.17 | 16.03
|  | J 屋面及防水工程 |  |  |  |  | 45385.58 | 8984.06 | 345.53
25 | 010902001010 | 屋面卷材防水 | 屋2： 1、3厚SBS改性沥青防水卷材； 2、收口（含收头处油膏）、防水搭接､拼缝､压边､留槎、转角附加应综合考虑报在综合单价内。 | m2 | 88.89 | 36.09 | 3208.04 | 281.78
26 | 010902002005 | 屋面涂膜防水 | 屋2： 1、2厚非固化橡胶沥青防水涂料，遇墙翻至女儿墙泛水高度不小于250。 | m2 | 88.89 | 51.41 | 4569.83 | 296.89
27 | 010902001011 | 屋面卷材防水 | 屋5： 1、3厚SBS改性沥青防水卷材两遍； 2、收口（含收头处油膏）、防水搭接､拼缝､压边､留槎、转角附加应综合考虑报在综合单价内。 | m2 | 13.38 | 67.98 | 909.57 | 78.81
28 | 010902003016 | 屋面刚性层 | （屋面2）用于平屋顶屋面（有保温、建筑找坡）： 1、10厚防滑地砖,干水泥擦缝 2、20厚DS20干硬性水泥砂浆结合层,表面刷水泥粉； 3、40厚C20细石混凝土随捣随抹光(内配直径4@100双向中距,钢筋网片绑扎),分仓缝缝宽10mm,纵横间距≤6m,缝内嵌填密封材料),结合屋面分仓缝设置透气孔； 4、10厚低标号水泥砂浆隔离层； 5、防水层（另列）； 6、20厚1:3水泥砂浆找平层； 7、保温层（另列）； 8、30厚(最薄处)轻质泡沫混凝土找坡2%； 9、钢筋混凝土屋面板。 | m2 | 69.70 | 440.26 | 30686.12 | 7282.26 | 342.92
29 | 010902003017 | 屋面刚性层 | （屋面5）用于屋面排水沟（有保温、结构排水沟）： 1、30厚C20细石混凝土面层； 2、10厚低标号水泥砂浆隔离层； 3、防水层（另列）； 4、20厚1:3水泥砂浆找平层； 5、保温层（另列）； 6、30厚(最薄处)C20细石混凝土找坡1%； 7、钢筋混凝土屋面板。 | m2 | 4.14 | 132.29 | 547.68 | 205.68 | 2.61
30 | 010903002009 | 天棚涂膜防水 | （顶棚3）用于卫生间、厨房、垃圾房： 1、1.5厚聚合物砂浆防水涂料。 | m2 | 108.55 | 30.21 | 3279.30 | 531.90
31 | 010904002013 | 楼（地）面涂膜防水 | （楼面5）用于垃圾房、热水机房： 1、1.5厚聚合物砂浆防水涂料（墙柱交接处上翻250mm）。 | m2 | 80.51 | 27.14 | 2185.04 | 306.74
|  | K 保温、隔热、防腐工程 |  |  |  |  | 11888.96 | 2306.88 | 0.83
32 | 011001001004 | 保温隔热屋面 | （屋面2）用于平屋顶屋面（有保温、建筑找坡）： 1、72厚挤塑聚苯板； 2、燃烧性能等级符合规范及设计要求。 | m2 | 69.70 | 53.05 | 3697.59 | 355.47 | 0.70
33 | 011001001005 | 保温隔热屋面 | （屋面5）用于屋面排水沟（有保温、结构排水沟）： 1、72厚挤塑聚苯板； 2、燃烧性能等级符合规范及设计要求。 | m2 | 13.38 | 53.05 | 709.81 | 68.24 | 0.13
34 | 011001003008 | 保温隔热墙面 | （外墙1）用于干挂外墙面外保温： 1、60厚岩棉板(粘贴+机械固定)(锚栓与基层墙体锚固,间距参图集)。 | m2 | 204.47 | 36.59 | 7481.56 | 1883.17
|  | L 楼地面装饰工程 |  |  |  |  | 21356.02 | 4335.53 | 32.23
35 | 011102003017 | 块料楼地面 | （楼面5）用于垃圾房、热水机房： 1、10厚防滑地砖,干水泥擦缝； 2、20厚DS20干硬性水泥砂浆结合层,表面刷水泥粉； 3、40厚C20细石混凝土随捣随抹； 4、防水层（另计）； 5、最薄处20厚,DS20水泥砂浆找坡1%； 6、素水泥浆结合层一道。 | m2 | 73.26 | 291.51 | 21356.02 | 4335.53 | 32.23
|  | M 墙、柱面装饰与隔断、幕墙工程 |  |  |  |  | 17738.88 | 5212.80 | 75.27
36 | 011201001030 | 墙面一般抹灰 | （外墙1）用于铝板外墙（干挂）： 1、20mm厚聚合物防水砂浆； 2、墙体基层清理干净，墙体螺栓孔洞用发泡剂塞孔，聚合物砂浆修补平整。 | m2 | 204.47 | 44.26 | 9049.84 | 2455.68 | 40.89
37 | 011201001031 | 墙面一般抹灰 | （内墙2）用于卫生间、厨房、垃圾房： 1、12厚聚合物防水砂浆+8厚聚合物防水砂浆； 2、干粉型界面剂； 3、墙体基层清理干净，墙体螺栓孔洞用发泡剂塞孔，聚合物砂浆修补平整。 | m2 | 171.89 | 50.55 | 8689.04 | 2757.12 | 34.38
N 天棚工程
P 油漆、涂料、裱糊工程
|  | Q 其他装饰工程 |  |  |  |  | 1392.16 | 220.33 | 29.72
38 | 010606008004 | 钢爬梯 | 钢爬梯 1、含制作、除锈、安装、埋件、油漆及所有与之相关五金配件； 2、防锈漆、防火涂料等满足设计图纸要求和行业规范； 3、详见设计图纸及图集15J401-A28。 | 套 | 1 | 832.08 | 832.08 | 131.95 | 29.69
39 | 01B018 | 屋面检修孔 | 屋面检修孔： 1、0.8厚铝板； 2、12厚企口木板； 3、30厚岩棉板； 4、五夹板； 5、含制作、安装、合页、拉手、锁扣等； 6、外漏木材表面刷防火漆两遍； 7、详见设计图纸及图集12J201-H19。 | 个 | 1 | 440.08 | 440.08 | 88.38 | 0.03
40 | 01B019 | 沉降观测点 | 1、做法：采用Ø16黄铜端部打扁开脚磨圆，高度为室外地面以上约500处。 | 个 | 4 | 30.00 | 120.00
本页小计 | [6 empty] | 224005.99 | 35057.86 | 931.85
合计 | [6 empty] | 224005.99 | 35057.86 | 931.85

## 0_9_表10_2_2-16 施工技术措施项目清单与计价
【表10.2.2-16】
施工技术措施项目清单与计价表
单位(专业)工程名称:土建工程-垃圾房 | [5 empty] | 标段: |  |  | 第1页 共1页
序号 | 项目编码 | 项目名称 | 项目特征 | 计量 单位 | 工程量 | 金 额 (元) |  |  |  |  | 备注
[6 empty] | 综合单价 | 合价 | 其中
[8 empty] | 人工费 | 机械费 | 暂估价
|  | S.1脚手架工程 |  |  | 0 |  | 2884.32 | 1837.82 | 123.17
1 | 011701001014 | 综合脚手架 | 1、建筑结构形式:混凝土结构综合脚手架； 2、檐口高度:檐高7m以内，层高6m以内。 | m2 | 80.50 | 20.71 | 1667.16 | 1008.67 | 82.11
2 | 011701006008 | 满堂脚手架 | 1、搭设方式:满堂脚手架，层高6m。 | m2 | 80.50 | 15.12 | 1217.16 | 829.15 | 41.06
|  | S.2混凝土模板工程 |  |  | 0 |  | 29047.65 | 14833.76 | 1066.72
3 | 011702002016 | 矩形柱 | 1、矩形柱模板； 2、支撑高度：6m以内。 | m2 | 54.67 | 63.38 | 3464.98 | 1854.41 | 109.89
4 | 011702003003 | 构造柱 | 1、支模高度：构造柱模板。 | m2 | 17.93 | 49.66 | 890.40 | 398.58 | 15.42
5 | 011702006014 | 矩形梁 | 1、矩形梁模板； 2、支模高度：3.6m内。 | m2 | 70.08 | 66.62 | 4668.73 | 2454.90 | 182.21
6 | 011702006015 | 矩形梁 | 1、矩形梁模板； 2、支模高度：6m内。 | m2 | 112.67 | 83.67 | 9427.10 | 5064.52 | 374.06
7 | 011702008005 | 圈梁 | 1、圈梁模板。 | m2 | 11.16 | 53.37 | 595.61 | 361.58 | 7.03
8 | 011702009006 | 窗台压顶 | 1、窗台压顶模板。 | m2 | 2.61 | 53.37 | 139.30 | 84.56 | 1.64
9 | 011702016018 | 平板 | 1、板模板； 2、支模高度：3.6m以内。 | m2 | 64.68 | 47.21 | 3053.54 | 1426.19 | 130.01
10 | 011702016019 | 平板 | 1、板模板； 2、支模高度：6m以内。 | m2 | 58.85 | 62.14 | 3656.94 | 1740.19 | 166.55
11 | 011702021005 | 栏板 | 1、栏板模板。 | m2 | 52.57 | 59.94 | 3151.05 | 1448.83 | 79.91
|  | S.3垂直运输 |  |  | 0 |  | 2233.88 |  | 1794.35
12 | 011703001014 | 垂直运输 | 1、建筑物建筑类型及结构形式：混凝土结构建筑物； 2、建筑物檐口高度、层高：檐高20m以内，层高6m。 | m2 | 80.50 | 27.75 | 2233.88 |  | 1794.35
本页小计 | [6 empty] | 34165.85 | 16671.58 | 2984.24
合计 | [6 empty] | 34165.85 | 16671.58 | 2984.24

## 0_9_表10_2_2-31 主要材料和工程设备一览表
【表10.2.2-31】
主要材料和工程设备一览表
工程名称:垃圾房 |  |  |  | 标段: |  | 第1页 共1页
序号 | 名称、规格、型号 | 单位 | 数量 | 单价(元) | 合价（元） | 备注
1 | 电动装置 | 套 | 1.000 | 1300.00 | 1300.00
2 | 金属卷帘门 | m2 | 33.350 | 450.00 | 15007.50
3 | 铝合金平开窗单片玻璃 | m2 | 11.351 | 200.00 | 2270.20
4 | 铝合金百叶窗 | m2 | 0.925 | 676.89 | 626.12
5 | 防滑地砖屋面 | m2 | 71.791 | 120.00 | 8614.92
6 | 防滑地砖室内 | m2 | 76.190 | 158.00 | 12038.02

## 0_10_表10_2_2-13 【含单列】单位(专业)工
【表10.2.2-13】
单位（专业）工程招标控制价费用表
工程名称:土建工程-开关站 |  |  | 标段: | 第1页 共1页
序号 | 费用名称 |  | 计算公式 | 金额 (元) | 备注
1 | 分部分项工程费 |  | ∑(分部分项工程量×综合单价） | 189408.49 | 见表10.2.2-16
1.1 | 其中 | 人工费+机械费 | ∑分部分项（定额人工费+定额机械费） | 26692.61
2 | 措施项目费 |  | （2.1+2.2） | 36345.56
2.1 | 施工技术措施项目费 |  | ∑(技措项目工程量×综合单价） | 32579.98 | 见表10.2.2-16
2.1.1 | 其中 | 人工费+机械费 | ∑技措项目（定额人工费+定额机械费） | 17504.32
2.2 | 施工组织措施项目费 |  | (1.1+2.1.1)×8.52% | 3765.58 | 见表10.2.2-20
2.2.1 | 其中 | 安全文明施工基本费 | (1.1+2.1.1)×8.41% | 3716.96 | 见表10.2.2-20
3 | 其他项目费 |  | （3.1+3.2+3.3+3.4）
3.1 | 暂列金额 |  | 3.1.1+3.1.2+3.1.3 |  | 见表10.2.2-21
3.1.1 | 其中 | 标化工地增加费 | 按招标文件规定额度列计 |  | 见表10.2.2-22
3.1.2 |  | 优质工程增加费 | 按招标文件规定额度列计 |  | 见表10.2.2-22
3.1.3 |  | 其他暂列金额 | 按招标文件规定额度列计 |  | 见表10.2.2-22
3.2 | 暂估价 |  | 3.2.1+3.2.2+3.2.3 |  | 见表10.2.2-21
3.2.1 | 其中 | 材料（工程设备）暂估价 | 按招标文件规定额度列计 (或计入综合单价) |  | 见表10.2.2-23
3.2.2 |  | 专业工程暂估价 | 按招标文件规定额度列计 |  | 见表10.2.2-24
3.2.3 |  | 专项技术措施暂估价 | 按招标文件规定额度列计 |  | 见表10.2.2-25
3.3 | 计日工 |  | ∑计日工(暂估数量×综合单价） |  | 见表10.2.2-21
3.4 | 施工总承包服务费 |  | 3.4.1+3.4.2 |  | 见表10.2.2-21
3.4.1 | 其中 | 专业发包工程管理费 | ∑专业发包工程（暂估金额×费率） |  | 见表10.2.2-27
3.4.2 |  | 甲供材料设备管理费 | 甲供材料暂估金额×费率+甲供设备暂估金额×费率 |  | 见表10.2.2-27
4 | 规费 |  | (1.1+2.1.1)×25.78% | 11393.97
5 | 单列费用 |  | 单列费用
6 | 税金 |  | (1+2+3+4+计税不计费)×9% | 21343.32
7 | 下浮 |  | (1+2+3+4+5+6-不计税不计费不下浮-暂估材料)×6% | 15509.48
其中 | 甲供费（不计入造价） |  | 甲供材料费+甲供主材费+甲供设备费
招标控制价合计 |  |  | 1+2+3+4+5+6-7 | 242982.00

## 0_10_表10_2_2-16 分部分项工程清单与计价表
【表10.2.2-16】
分部分项工程清单与计价表
单位(专业)工程名称:土建工程-开关站 | [5 empty] | 标段: |  |  | 第1页 共1页
序号 | 项目编码 | 项目名称 | 项目特征 | 计量 单位 | 工程量 | 金 额 (元) |  |  |  |  | 备注
[6 empty] | 综合单价 | 合价 | 其中
[8 empty] | 人工费 | 机械费 | 暂估价
|  | D 砌筑工程 |  |  |  |  | 11857.63 | 2663.96 | 13.80
1 | 010402001002 | 砌块墙 | 外墙200厚： 1、B06蒸压加气混凝土砌块(A3.5)； 2、M7.5专用预拌砂浆； 3、墙顶与混凝土梁或楼板间缝隙采用柔性材料嵌缝； 4、与砼墙柱处用L型专用连接件。 | m3 | 22.62 | 524.21 | 11857.63 | 2663.96 | 13.80
|  | E 混凝土及钢筋混凝土工程 |  |  |  |  | 105328.53 | 10534.30 | 587.01
2 | 010502001020 | 矩形柱 | 1、混凝土强度等级：C35泵送商品砼。 | m3 | 1.38 | 775.76 | 1070.55 | 128.97 | 0.48
3 | 010502001021 | 矩形柱 | 1、混凝土强度等级：C30泵送商品砼。 | m3 | 6.36 | 745.46 | 4741.13 | 594.41 | 2.23
4 | 010502002004 | 构造柱 | 1、混凝土强度等级：C25非泵送商品砼。 | m3 | 1.59 | 784.74 | 1247.74 | 252.16 | 0.84
5 | 010503002008 | 矩形梁 | 1、混凝土强度等级：C35P6泵送商品砼。 | m3 | 9.81 | 714.41 | 7008.36 | 383.57 | 3.43
6 | 010503002009 | 矩形梁 | 1、混凝土强度等级：C30P6泵送商品砼。 | m3 | 13.66 | 684.11 | 9344.94 | 534.11 | 4.78
7 | 010503004008 | 圈梁 | 1、混凝土强度等级：C25非泵送商品砼。 | m3 | 1.12 | 727.15 | 814.41 | 119.17 | 0.59
8 | 010503004009 | 圈梁（翻边） | 1、混凝土强度等级：C20非泵送商品砼。 | m3 | 0.18 | 703.92 | 126.71 | 19.15 | 0.10
9 | 010503004010 | 窗台压顶 | 1、混凝土强度等级：C25非泵送商品砼。 | m3 | 0.27 | 727.15 | 196.33 | 28.73 | 0.14
10 | 010505003009 | 平板 | 1、混凝土强度等级：C35P6泵送商品砼。 | m3 | 12.15 | 726.63 | 8828.55 | 548.33 | 8.75
11 | 010505003010 | 平板 | 1、混凝土强度等级：C30P6泵送商品砼。 | m3 | 7.62 | 696.33 | 5306.03 | 343.89 | 5.49
12 | 010505006005 | 栏板 | 1、混凝土强度等级：C30泵送商品砼。 | m3 | 3.71 | 800.66 | 2970.45 | 520.18 | 1.97
13 | 010507001006 | 散水 | 水泥面层散水（无地下室）： 1、20厚1:2.5水泥砂浆压实赶光，密封膏嵌缝； 2、素水泥浆一道（内掺建筑胶）； 3、60厚C20混凝土； 4、150厚粒径10~40卵石灌M2.5混合砂浆； 5、素土夯实，向外坡3%~5%； 6、详见设计图纸及图集12J003-A1-4B。 | m2 | 21.72 | 153.64 | 3337.06 | 794.95 | 21.94
14 | 010515001050 | 现浇构件钢筋 | 1、现浇构件带肋钢筋HRB400； 2、直径10mm以内； 3、包括钢筋制作、运输、安装等。 | t | 1.580 | 5659.54 | 8942.07 | 934.43 | 33.89
15 | 010515001051 | 现浇构件钢筋 | 1、现浇构件带肋钢筋HRB400； 2、直径12~14mm以内； 3、包括钢筋制作、运输、安装等。 | t | 2.688 | 5637.55 | 15153.73 | 1369.08 | 151.12
16 | 010515001052 | 现浇构件钢筋 | 1、现浇构件带肋钢筋HRB400； 2、直径16~18mm以内； 3、包括钢筋制作、运输、安装等。 | t | 0.537 | 5560.67 | 2986.08 | 273.51 | 30.19
17 | 010515001053 | 现浇构件钢筋 | 1、现浇构件带肋钢筋HRB400； 2、直径20~25mm以内； 3、包括钢筋制作、运输、安装等。 | t | 4.210 | 5316.14 | 22380.95 | 1473.16 | 192.73
18 | 010515001054 | 现浇构件钢筋 | 1、现浇构件箍筋带肋钢筋HRB400； 2、直径10mm以内； 3、包括钢筋制作、运输、安装等。 | t | 1.549 | 6448.96 | 9989.44 | 1822.58 | 80.38
19 | 010516003008 | 机械连接 | 1、直螺纹钢筋接头； 2、直径25mm以内； 3、包括套丝、制作、运输、安装等。 | 个 | 77 | 10.24 | 788.48 | 332.64 | 33.88
20 | 010516003009 | 钢筋连接 | 1、电渣压力焊接； 2、直径18mm以内； 3、包括制作、运输、安装等。 | 个 | 16 | 5.97 | 95.52 | 61.28 | 14.08
|  | F 金属结构工程 |  |  |  |  | 582.68 | 208.41
21 | 010607005009 | 砌块墙钢丝网加固 | 砼结构与砖砌体墙交接处满挂不小于250mm宽镀锌焊接钢丝网，丝径0.65,孔径15×15。 | m2 | 47.80 | 12.19 | 582.68 | 208.41
|  | H 门窗工程 |  |  |  |  | 8234.84 | 432.75
22 | 010802003015 | 钢质防火门 | 1、甲级钢质防火门FM甲2123； 2、洞口尺寸：2100*2300； 3、与墙之间的缝隙处用防火材料封堵，符合设计要求； 4、性能应符合《防火门》（GB12955-2008)的要求； 5、按规范要求配齐所有门锁、防火闭门器、防烟条等五金配件及油漆等。 | 樘 | 1 | 2471.78 | 2471.78 | 156.13
23 | 010802003016 | 钢质防火门 | 1、甲级钢质防火门FM甲1523； 2、洞口尺寸：1500*2300； 3、与墙之间的缝隙处用防火材料封堵，符合设计要求； 4、性能应符合《防火门》(GB12955-2008)的要求； 5、按规范要求配齐所有门锁、防火闭门器、防烟条等五金配件及油漆等。 | 樘 | 1 | 1817.58 | 1817.58 | 122.66
24 | 010807001005 | 金属（塑钢、断桥）窗 | 隔热断桥铝合金固定窗： 1、含执手锁、点锁、风撑、铰链、胶条、毛条、手摇开启装置及五金配件详见图纸要求； 2、防雷方式：防雷符合设计要求； 3、外门窗的相关性能指标应符合相关标准，包括防坠落装置、淋水实验； 4、满足设计图纸及业主要求。 | m2 | 12.00 | 328.79 | 3945.48 | 153.96
|  | J 屋面及防水工程 |  |  |  |  | 42028.73 | 8603.54 | 366.51
25 | 010902001012 | 屋面卷材防水 | 屋2： 1、3厚SBS改性沥青防水卷材； 2、收口（含收头处油膏）、防水搭接､拼缝､压边､留槎、转角附加应综合考虑报在综合单价内。 | m2 | 92.08 | 36.09 | 3323.17 | 291.89
26 | 010902002006 | 屋面涂膜防水 | 屋2： 1、2厚非固化橡胶沥青防水涂料，遇墙翻至女儿墙泛水高度不小于250。 | m2 | 92.08 | 51.41 | 4733.83 | 307.55
27 | 010902001013 | 屋面卷材防水 | 屋5： 1、3厚SBS改性沥青防水卷材两遍； 2、收口（含收头处油膏）、防水搭接､拼缝､压边､留槎、转角附加应综合考虑报在综合单价内。 | m2 | 12.81 | 67.98 | 870.82 | 75.45
28 | 010902003018 | 屋面刚性层 | （屋面2）用于平屋顶屋面（有保温、建筑找坡）： 1、10厚防滑地砖,干水泥擦缝 2、20厚DS20干硬性水泥砂浆结合层,表面刷水泥粉； 3、40厚C20细石混凝土随捣随抹光(内配直径4@100双向中距,钢筋网片绑扎),分仓缝缝宽10mm,纵横间距≤6m,缝内嵌填密封材料),结合屋面分仓缝设置透气孔； 4、10厚低标号水泥砂浆隔离层； 5、防水层（另列）； 6、20厚1:3水泥砂浆找平层； 7、保温层（另列）； 8、30厚(最薄处)轻质泡沫混凝土找坡2%； 9、钢筋混凝土屋面板。 | m2 | 73.98 | 440.26 | 32570.43 | 7729.43 | 363.98
29 | 010902003019 | 屋面刚性层 | （屋面5）用于屋面排水沟（有保温、结构排水沟）： 1、30厚C20细石混凝土面层； 2、10厚低标号水泥砂浆隔离层； 3、防水层（另列）； 4、20厚1:3水泥砂浆找平层； 5、保温层（另列）； 6、30厚(最薄处)C20细石混凝土找坡1%； 7、钢筋混凝土屋面板。 | m2 | 4.01 | 132.29 | 530.48 | 199.22 | 2.53
|  | K 保温、隔热、防腐工程 |  |  |  |  | 12140.29 | 2339.52 | 0.87
30 | 011001001006 | 保温隔热屋面 | （屋面2）用于平屋顶屋面（有保温、建筑找坡）： 1、72厚挤塑聚苯板； 2、燃烧性能等级符合规范及设计要求。 | m2 | 73.98 | 53.05 | 3924.64 | 377.30 | 0.74
31 | 011001001007 | 保温隔热屋面 | （屋面5）用于屋面排水沟（有保温、结构排水沟）： 1、72厚挤塑聚苯板； 2、燃烧性能等级符合规范及设计要求。 | m2 | 12.81 | 53.05 | 679.57 | 65.33 | 0.13
32 | 011001003009 | 保温隔热墙面 | （外墙1）用于干挂外墙面外保温： 1、60厚岩棉板(粘贴+机械固定)(锚栓与基层墙体锚固,间距参图集)。 | m2 | 205.96 | 36.59 | 7536.08 | 1896.89
L 楼地面装饰工程
|  | M 墙、柱面装饰与隔断、幕墙工程 |  |  |  |  | 9115.79 | 2473.58 | 41.19
33 | 011201001032 | 墙面一般抹灰 | （外墙1）用于铝板外墙（干挂）： 1、20mm厚聚合物防水砂浆； 2、墙体基层清理干净，墙体螺栓孔洞用发泡剂塞孔，聚合物砂浆修补平整。 | m2 | 205.96 | 44.26 | 9115.79 | 2473.58 | 41.19
N 天棚工程
P 油漆、涂料、裱糊工程
|  | Q 其他装饰工程 |  |  |  |  | 120.00
34 | 01B020 | 沉降观测点 | 1、做法：采用Ø16黄铜端部打扁开脚磨圆，高度为室外地面以上约500处。 | 个 | 4 | 30.00 | 120.00
本页小计 | [6 empty] | 189408.49 | 27256.06 | 1009.38
合计 | [6 empty] | 189408.49 | 27256.06 | 1009.38

## 0_10_表10_2_2-16 施工技术措施项目清单与计
【表10.2.2-16】
施工技术措施项目清单与计价表
单位(专业)工程名称:土建工程-开关站 | [5 empty] | 标段: |  |  | 第1页 共1页
序号 | 项目编码 | 项目名称 | 项目特征 | 计量 单位 | 工程量 | 金 额 (元) |  |  |  |  | 备注
[6 empty] | 综合单价 | 合价 | 其中
[8 empty] | 人工费 | 机械费 | 暂估价
|  | S.1脚手架工程 |  |  | 0 |  | 2996.10 | 1909.05 | 127.94
1 | 011701001015 | 综合脚手架 | 1、建筑结构形式:混凝土结构综合脚手架； 2、檐口高度:檐高7m以内，层高6m以内。 | m2 | 83.62 | 20.71 | 1731.77 | 1047.76 | 85.29
2 | 011701006009 | 满堂脚手架 | 1、搭设方式:满堂脚手架，层高6m。 | m2 | 83.62 | 15.12 | 1264.33 | 861.29 | 42.65
|  | S.2混凝土模板工程 |  |  | 0 |  | 27445.72 | 13931.38 | 999.09
3 | 011702002017 | 矩形柱 | 1、矩形柱模板； 2、支撑高度：5.3m以内。 | m2 | 53.55 | 60.05 | 3215.68 | 1711.99 | 103.35
4 | 011702003004 | 构造柱 | 1、支模高度：构造柱模板。 | m2 | 19.88 | 49.66 | 987.24 | 441.93 | 17.10
5 | 011702006016 | 矩形梁 | 1、矩形梁模板； 2、支模高度：3.6m内。 | m2 | 64.11 | 66.62 | 4271.01 | 2245.77 | 166.69
6 | 011702006017 | 矩形梁 | 1、矩形梁模板； 2、支模高度：5.3m内。 | m2 | 103.99 | 77.98 | 8109.14 | 4330.14 | 320.29
7 | 011702008006 | 圈梁 | 1、圈梁模板。 | m2 | 12.44 | 53.37 | 663.92 | 403.06 | 7.84
8 | 011702008007 | 圈梁（翻边） | 1、翻边模板 | m2 | 1.80 | 53.37 | 96.07 | 58.32 | 1.13
9 | 011702009007 | 窗台压顶 | 1、窗台压顶模板。 | m2 | 2.70 | 53.37 | 144.10 | 87.48 | 1.70
10 | 011702016020 | 平板 | 1、板模板； 2、支模高度：3.6m以内。 | m2 | 70.35 | 47.21 | 3321.22 | 1551.22 | 141.40
11 | 011702016021 | 平板 | 1、板模板； 2、支模高度：5.3m以内。 | m2 | 64.20 | 57.17 | 3670.31 | 1737.25 | 164.35
12 | 011702021006 | 栏板 | 1、栏板模板。 | m2 | 49.50 | 59.94 | 2967.03 | 1364.22 | 75.24
|  | S.3垂直运输 |  |  | 0 |  | 2138.16 |  | 1717.55
13 | 011703001015 | 垂直运输 | 1、建筑物建筑类型及结构形式：混凝土结构建筑物； 2、建筑物檐口高度、层高：檐高20m以内，层高5.3m。 | m2 | 83.62 | 25.57 | 2138.16 |  | 1717.55
本页小计 | [6 empty] | 32579.98 | 15840.43 | 2844.58
合计 | [6 empty] | 32579.98 | 15840.43 | 2844.58

## 0_10_表10_2_2-31 主要材料和工程设备一览表
【表10.2.2-31】
主要材料和工程设备一览表
工程名称:开关站 |  |  |  | 标段: |  | 第1页 共1页
序号 | 名称、规格、型号 | 单位 | 数量 | 单价(元) | 合价（元） | 备注
1 | 铝合金固定窗单片玻璃 | m2 | 11.105 | 200.00 | 2221.00
2 | 防滑地砖屋面 | m2 | 76.199 | 120.00 | 9143.88