## 表10_2_2-12 招标控制价费用表
【表10.2.2-12】
招标控制价费用表
工程名称:西凤漾单元XSS-03-02-10D号地块(智创湾)商业综合体建设项目总承包项目 |  |  |  |  | 第1页 共1页
序号 | 工程名称 | 金额(元) | 其中：（元） |  |  |  | 备注
|  |  | 暂估价 | 安全文明 施工基本费 | 规费 | 税金
1 | 地下室 | 52956106.36 | 19627985.86 | 456222.33 | 1710414.95 | 4548173.38
1.1 | 地下室电气 | 29019318.58 | 14846590.94 | 155663.27 | 583594.38 | 2470785.75
1.2 | 地下室抗震支架 | 1327489.04 | 491419.92 | 34605.05 | 129737.18 | 114015.56
1.3 | 地下室暖通 | 14009000.37 | 4289975.00 | 144326.49 | 541091.84 | 1207929.11
1.4 | 地下室水 | 8600298.37 |  | 121627.52 | 455991.55 | 755442.96
2 | 1#楼 | 45319472.70 | 13938618.49 | 504560.18 | 1891637.46 | 3907362.87
2.1 | 1#楼电气 | 11134112.40 | 3046895.17 | 123184.43 | 461828.52 | 961952.84
2.2 | 1#楼抗震支架 | 1097922.03 | 356891.32 | 31329.79 | 117457.95 | 94559.60
2.3 | 1#楼暖通 | 26916356.52 | 10534832.00 | 225045.94 | 843715.68 | 2308787.81
2.4 | 1#楼水 | 6171081.75 |  | 125000.02 | 468635.31 | 542062.62
3 | 2#楼 | 27117313.40 | 8577203.85 | 290548.45 | 1089289.99 | 2336757.09
3.1 | 2#楼电气 | 6538447.40 | 1690643.13 | 67375.08 | 252594.72 | 565421.43
3.2 | 2#楼抗震支架 | 579579.97 | 189421.72 | 16424.10 | 61575.29 | 49911.50
3.3 | 2#楼暖通 | 15313019.75 | 6697139.00 | 98163.64 | 368023.53 | 1309786.48
3.4 | 2#楼水 | 4686266.28 |  | 108585.63 | 407096.45 | 411637.68
4 | 裙房 | 39344285.05 | 11498673.91 | 350144.53 | 1312720.55 | 3395366.79
4.1 | 裙房电气 | 13642935.88 | 4312448.21 | 103984.21 | 389845.33 | 1175655.87
4.2 | 裙房抗震支架 | 992177.30 | 386055.70 | 24977.70 | 93643.44 | 85117.37
4.3 | 裙房暖通 | 19371749.26 | 6800170.00 | 130517.86 | 489322.17 | 1665758.85
4.4 | 裙房水 | 5337422.61 |  | 90664.76 | 339909.61 | 468834.70
5 | 垃圾房 | 33206.00 | 5240.52 | 248.20 | 930.52 | 2889.17
5.1 | 垃圾房电气 | 15730.67 | 5240.52 | 160.83 | 602.97 | 1354.15
5.2 | 附属用房(垃圾房)暖通 | 17475.33 |  | 87.37 | 327.55 | 1535.02
6 | 开闭所 | 9273.85 | 655.27 | 290.79 | 1090.18 | 811.15
6.1 | 开闭所电气 | 9273.85 | 655.27 | 290.79 | 1090.18 | 811.15
7 | 室外工程 | 504246.68 |  | 3717.31 | 13936.49 | 44292.60
7.1 | 室外水 | 504246.68 |  | 3717.31 | 13936.49 | 44292.60
合计 |  | 165283904.04 | 53648377.90 | 1605731.79 | 6020020.14 | 14235653.05

## 0_1_表10_2_2-13 【含单列】单位(专业)工程
【表10.2.2-13】
单位（专业）工程招标控制价费用表
工程名称:地下室-地下室电气 |  |  | 标段: | 第1页 共1页
序号 | 费用名称 |  | 计算公式 | 金额 (元) | 备注
1 | 分部分项工程费 |  | ∑(分部分项工程量×综合单价） | 26309549.10 | 见表10.2.2-16
1.1 | 其中 | 人工费+机械费 | ∑分部分项（定额人工费+定额机械费） | 1645735.90
2 | 措施项目费 |  | （2.1+2.2） | 560031.54
2.1 | 施工技术措施项目费 |  | ∑(技措项目工程量×综合单价） | 396937.59 | 见表10.2.2-16
2.1.1 | 其中 | 人工费+机械费 | ∑技措项目（定额人工费+定额机械费） | 259567.32
2.2 | 施工组织措施项目费 |  | (1.1+2.1.1)×8.56% | 163093.95 | 见表10.2.2-20
2.2.1 | 其中 | 安全文明施工基本费 | (1.1+2.1.1)×8.17% | 155663.27 | 见表10.2.2-20
3 | 其他项目费 |  | （3.1+3.2+3.3+3.4）
3.1 | 暂列金额 |  | 3.1.1+3.1.2+3.1.3 |  | 见表10.2.2-21
3.1.1 | 其中 | 标化工地增加费 | 按招标文件规定额度列计 |  | 见表10.2.2-22
3.1.2 |  | 优质工程增加费 | 按招标文件规定额度列计 |  | 见表10.2.2-22
3.1.3 |  | 其他暂列金额 | 按招标文件规定额度列计 |  | 见表10.2.2-22
3.2 | 暂估价 |  | 3.2.1+3.2.2+3.2.3 |  | 见表10.2.2-21
3.2.1 | 其中 | 材料（工程设备）暂估价 | 按招标文件规定额度列计 (或计入综合单价) |  | 见表10.2.2-23
3.2.2 |  | 专业工程暂估价 | 按招标文件规定额度列计 |  | 见表10.2.2-24
3.2.3 |  | 专项技术措施暂估价 | 按招标文件规定额度列计 |  | 见表10.2.2-25
3.3 | 计日工 |  | ∑计日工(暂估数量×综合单价） |  | 见表10.2.2-21
3.4 | 施工总承包服务费 |  | 3.4.1+3.4.2 |  | 见表10.2.2-21
3.4.1 | 其中 | 专业发包工程管理费 | ∑专业发包工程（暂估金额×费率） |  | 见表10.2.2-27
3.4.2 |  | 甲供材料设备管理费 | 甲供材料暂估金额×费率+甲供设备暂估金额×费率 |  | 见表10.2.2-27
4 | 规费 |  | (1.1+2.1.1)×30.63% | 583594.38
5 | 单列费用 |  | 单列费用
6 | 税金 |  | (1+2+3+4+计税不计费)×9% | 2470785.75
7 | 下浮 |  | (1+2+3+4+5+6-不计税不计费不下浮-暂估材料)×6% | 904642.19
其中 | 甲供费（不计入造价） |  | 甲供材料费+甲供主材费+甲供设备费
招标控制价合计 |  |  | 1+2+3+4+5+6-7 | 29019318.58

## 0_1_表10_2_2-16 分部分项工程清单与计价表
【表10.2.2-16】
分部分项工程清单与计价表
单位(专业)工程名称:地下室-地下室电气 | [5 empty] | 标段: |  |  | 第1页 共1页
序号 | 项目编码 | 项目名称 | 项目特征 | 计量 单位 | 工程量 | 金 额 (元) |  |  |  |  | 备注
[6 empty] | 综合单价 | 合价 | 其中
[8 empty] | 人工费 | 机械费 | 暂估价
|  | 电气系统 |  |  |  |  | 23981387.10 | 1091900.03 | 84008.42
1 | 030404017001 | 配电箱 | 1.名称:配电柜 -2APLQ 2.基础形式、材质、规格:基础槽钢制作、安装、除锈、刷油 3.安装方式:落地 4.其他:含柜体连接铜排、控制电缆及柜内元器件详见设计 | 台 | 1 | 82396.97 | 82396.97 | 438.58 | 84.09 | 81544.32
2 | 030404017002 | 配电箱 | 1.名称:配电柜 LQ1、LQ2 2.基础形式、材质、规格:基础槽钢制作、安装、除锈、刷油 3.安装方式:落地 4.其他:含柜体连接铜排、控制电缆及柜内元器件详见设计 | 台 | 2 | 71736.94 | 143473.88 | 877.16 | 168.18 | 141768.58
3 | 030404017003 | 配电箱 | 1.名称:配电柜 MKG 2.基础形式、材质、规格:基础槽钢制作、安装、除锈、刷油 3.安装方式:落地 4.其他:含柜体连接铜排、控制电缆及柜内元器件详见设计 | 台 | 1 | 16212.65 | 16212.65 | 438.58 | 84.09 | 15360.00
4 | 030404017004 | 配电箱 | 1.名称:配电柜 -2APLD 2.基础形式、材质、规格:基础槽钢制作、安装、除锈、刷油 3.安装方式:落地 4.其他:含柜体连接铜排、控制电缆及柜内元器件详见设计 | 台 | 1 | 20097.39 | 20097.39 | 438.58 | 84.09 | 19244.74
5 | 030404017005 | 配电箱 | 1.名称:配电柜 LD1 2.基础形式、材质、规格:基础槽钢制作、安装、除锈、刷油 3.安装方式:落地 4.其他:含柜体连接铜排、控制电缆及柜内元器件详见设计 | 台 | 1 | 71289.39 | 71289.39 | 438.58 | 84.09 | 70436.74
6 | 030404017006 | 配电箱 | 1.名称:配电柜 LD2 2.基础形式、材质、规格:基础槽钢制作、安装、除锈、刷油 3.安装方式:落地 4.其他:含柜体连接铜排、控制电缆及柜内元器件详见设计 | 台 | 1 | 71289.39 | 71289.39 | 438.58 | 84.09 | 70436.74
7 | 030404017007 | 配电箱 | 1.名称:配电柜 LD3 2.基础形式、材质、规格:基础槽钢制作、安装、除锈、刷油 3.安装方式:落地 4.其他:含柜体连接铜排、控制电缆及柜内元器件详见设计 | 台 | 1 | 71736.94 | 71736.94 | 438.58 | 84.09 | 70884.29
8 | 030404017008 | 配电箱 | 1.名称:配电柜 MKG 2.基础形式、材质、规格:基础槽钢制作、安装、除锈、刷油 3.安装方式:落地 4.其他:含柜体连接铜排、控制电缆及柜内元器件详见设计 | 台 | 1 | 16212.65 | 16212.65 | 438.58 | 84.09 | 15360.00
9 | 030404004001 | 低压开关柜(屏) | 1.名称:配电柜 EG1 2.基础形式、材质、规格:基础槽钢制作、安装、除锈、刷油 3.安装方式:落地 4.其他:含柜体连接铜排及柜内元器件详见设计 | 台 | 1 | 119964.53 | 119964.53 | 515.33 | 103.37 | 118993.54
10 | 030404004002 | 低压开关柜(屏) | 1.名称:配电柜 1A1 2.基础形式、材质、规格:基础槽钢制作、安装、除锈、刷油 3.安装方式:落地 4.其他:含柜体连接铜排及柜内元器件详见设计 | 台 | 1 | 71691.12 | 71691.12 | 515.33 | 103.37 | 70720.13
11 | 030404004003 | 低压开关柜(屏) | 1.名称:配电柜 1A2 2.基础形式、材质、规格:基础槽钢制作、安装、除锈、刷油 3.安装方式:落地 4.其他:含柜体连接铜排及柜内元器件详见设计 | 台 | 1 | 61058.73 | 61058.73 | 515.33 | 103.37 | 60087.74
12 | 030404004004 | 低压开关柜(屏) | 1.名称:配电柜 EG2 2.基础形式、材质、规格:基础槽钢制作、安装、除锈、刷油 3.安装方式:落地 4.其他:含柜体连接铜排及柜内元器件详见设计 | 台 | 1 | 119964.53 | 119964.53 | 515.33 | 103.37 | 118993.54
13 | 030404004005 | 低压开关柜(屏) | 1.名称:配电柜 2A1 2.基础形式、材质、规格:基础槽钢制作、安装、除锈、刷油 3.安装方式:落地 4.其他:含柜体连接铜排及柜内元器件详见设计 | 台 | 1 | 60611.18 | 60611.18 | 515.33 | 103.37 | 59640.19
14 | 030404004006 | 低压开关柜(屏) | 1.名称:配电柜 2A2 2.基础形式、材质、规格:基础槽钢制作、安装、除锈、刷油 3.安装方式:落地 4.其他:含柜体连接铜排及柜内元器件详见设计 | 台 | 1 | 39845.81 | 39845.81 | 515.33 | 103.37 | 38874.82
15 | 030404017009 | 配电箱 | 1.名称:弱电机房配电箱 -1YYRD,-1SYRD,-1BGRD,-1GDRD,-15GRD 2.安装方式:挂墙明装 3.其他:箱内元器件详见设计 | 台 | 5 | 11709.66 | 58548.30 | 1051.20 | 31.00 | 56963.52
16 | 030404017010 | 配电箱 | 1.名称:生活水泵房配电箱 -1BGSH 2.安装方式:挂墙明装 3.其他:箱内元器件详见设计 | 台 | 1 | 18345.18 | 18345.18 | 210.24 | 6.20 | 18028.22
17 | 030404017011 | 配电箱 | 1.名称:生活水泵房配电箱 -1SYSH 2.安装方式:挂墙明装 3.其他:箱内元器件详见设计 | 台 | 1 | 12984.93 | 12984.93 | 210.24 | 6.20 | 12667.97
18 | 030404017012 | 配电箱 | 1.名称:生活水泵房配电箱 -1APSH 2.安装方式:挂墙明装 3.其他:箱内元器件详见设计 | 台 | 1 | 13524.06 | 13524.06 | 210.24 | 6.20 | 13207.10
19 | 030404017013 | 配电箱 | 1.名称:锅炉房配电箱 -2APGL 2.安装方式:挂墙明装 3.其他:箱内元器件详见设计 | 台 | 1 | 18725.34 | 18725.34 | 210.24 | 6.20 | 18408.38
20 | 030404017014 | 配电箱 | 1.名称:发电机房配电箱 -1APFD 2.安装方式:挂墙明装 3.其他:箱内元器件详见设计 | 台 | 1 | 10057.70 | 10057.70 | 210.24 | 6.20 | 9740.74
21 | 030404017015 | 配电箱 | 1.名称:慢充充电桩配电箱 -1APMC1,-1APMC2,-2APMC6 2.安装方式:挂墙明装 3.其他:箱内元器件详见设计 | 台 | 3 | 88972.00 | 266916.00 | 630.72 | 18.60 | 265965.12
22 | 030404017016 | 配电箱 | 1.名称:慢充充电桩配电箱 -2APMC4 2.安装方式:挂墙明装 3.其他:箱内元器件详见设计 | 台 | 1 | 88462.24 | 88462.24 | 210.24 | 6.20 | 88145.28
23 | 030404017017 | 配电箱 | 1.名称:慢充充电桩配电箱 -1APMC3,-1APMC5,-2APMC5 2.安装方式:挂墙明装 3.其他:箱内元器件详见设计 | 台 | 3 | 88830.30 | 266490.90 | 630.72 | 18.60 | 265540.03
24 | 030404017018 | 配电箱 | 1.名称:慢充充电桩配电箱 -1APMC4 2.安装方式:挂墙明装 3.其他:箱内元器件详见设计 | 台 | 1 | 89008.29 | 89008.29 | 210.24 | 6.20 | 88691.33
25 | 030404017019 | 配电箱 | 1.名称:慢充充电桩配电箱 -1APMC6,-2APMC3 2.安装方式:挂墙明装 3.其他:箱内元器件详见设计 | 台 | 2 | 88712.80 | 177425.60 | 420.48 | 12.40 | 176791.68
26 | 030404017020 | 配电箱 | 1.名称:慢充充电桩配电箱 -2APMC1,-2APMC2 2.安装方式:挂墙明装 3.其他:箱内元器件详见设计 | 台 | 2 | 88712.80 | 177425.60 | 420.48 | 12.40 | 176791.68
27 | 030404017021 | 配电箱 | 1.名称:快充充电桩配电箱 -2APKC1,-2APKC2,-2APKC3,-1APKC1,-1APKC2,-1APKC3,-1APKC4 2.安装方式:挂墙明装 3.其他:箱内元器件详见设计 | 台 | 7 | 93635.87 | 655451.09 | 1471.68 | 43.40 | 653232.38
28 | 030404017022 | 配电箱 | 1.名称:快充充电桩配电箱 -2APKC4 2.安装方式:挂墙明装 3.其他:箱内元器件详见设计 | 台 | 1 | 89149.98 | 89149.98 | 210.24 | 6.20 | 88833.02
29 | 030404017023 | 配电箱 | 1.名称:非消防总箱 -1AT1,-1AT2 2.安装方式:挂墙明装 3.其他:箱内元器件详见设计 | 台 | 2 | 6439.26 | 12878.52 | 420.48 | 12.40 | 12244.61
30 | 030404017024 | 配电箱 | 1.名称:非消防总箱 -1AT3,-1AT4 2.安装方式:挂墙明装 3.其他:箱内元器件详见设计 | 台 | 2 | 6765.86 | 13531.72 | 420.48 | 12.40 | 12897.79
31 | 030404017025 | 配电箱 | 1.名称:非消防总箱 -1AT5,-1AT6 2.安装方式:挂墙明装 3.其他:箱内元器件详见设计 | 台 | 2 | 6465.18 | 12930.36 | 420.48 | 12.40 | 12296.45
32 | 030404017026 | 配电箱 | 1.名称:非消防总箱 -2AT1,-2AT2 2.安装方式:挂墙明装 3.其他:箱内元器件详见设计 | 台 | 2 | 6311.39 | 12622.78 | 420.48 | 12.40 | 11988.86
33 | 030404017027 | 配电箱 | 1.名称:机械车位配电箱 -1APJX1 2.安装方式:挂墙明装 3.其他:箱内元器件详见设计 | 台 | 1 | 15824.03 | 15824.03 | 210.24 | 6.20 | 15507.07
34 | 030404017028 | 配电箱 | 1.名称:机械车位配电箱 -1APJX2 2.安装方式:挂墙明装 3.其他:箱内元器件详见设计 | 台 | 1 | 21818.46 | 21818.46 | 210.24 | 6.20 | 21501.50
35 | 030404017029 | 配电箱 | 1.名称:机械车位配电箱 -1APJX3 2.安装方式:挂墙明装 3.其他:箱内元器件详见设计 | 台 | 1 | 28994.85 | 28994.85 | 210.24 | 6.20 | 28677.89
36 | 030404017030 | 配电箱 | 1.名称:机械车位配电箱 -1APJX4 2.安装方式:挂墙明装 3.其他:箱内元器件详见设计 | 台 | 1 | 17277.28 | 17277.28 | 210.24 | 6.20 | 16960.32
37 | 030404017031 | 配电箱 | 1.名称:泳池机房配电箱 -1APYC 2.安装方式:挂墙明装 3.其他:箱内元器件详见设计 | 台 | 1 | 4075.36 | 4075.36 | 210.24 | 6.20 | 3758.40
38 | 030404017032 | 配电箱 | 1.名称:事故风机配电箱 -2APSG 2.安装方式:挂墙明装 3.其他:箱内元器件详见设计 | 台 | 1 | 11877.28 | 11877.28 | 210.24 | 6.20 | 11560.32
39 | 030404017033 | 配电箱 | 1.名称:汽车库照明 -1AL1 2.安装方式:挂墙明装 3.其他:箱内元器件详见设计 | 台 | 1 | 13772.90 | 13772.90 | 210.24 | 6.20 | 13455.94
40 | 030404017034 | 配电箱 | 1.名称:汽车库照明 -1AL2 2.安装方式:挂墙明装 3.其他:箱内元器件详见设计 | 台 | 1 | 14331.04 | 14331.04 | 210.24 | 6.20 | 14014.08
41 | 030404017035 | 配电箱 | 1.名称:汽车库照明 -1AL3 2.安装方式:挂墙明装 3.其他:箱内元器件详见设计 | 台 | 1 | 12672.16 | 12672.16 | 210.24 | 6.20 | 12355.20
42 | 030404017036 | 配电箱 | 1.名称:汽车库照明 -1AL4 2.安装方式:挂墙明装 3.其他:箱内元器件详见设计 | 台 | 1 | 12253.98 | 12253.98 | 210.24 | 6.20 | 11937.02
43 | 030404017037 | 配电箱 | 1.名称:汽车库照明 -1AL5 2.安装方式:挂墙明装 3.其他:箱内元器件详见设计 | 台 | 1 | 12253.98 | 12253.98 | 210.24 | 6.20 | 11937.02
44 | 030404017038 | 配电箱 | 1.名称:汽车库照明 -1AL6 2.安装方式:挂墙明装 3.其他:箱内元器件详见设计 | 台 | 1 | 11471.20 | 11471.20 | 210.24 | 6.20 | 11154.24
45 | 030404017039 | 配电箱 | 1.名称:汽车库照明 -1AL7 2.安装方式:挂墙明装 3.其他:箱内元器件详见设计 | 台 | 1 | 15044.70 | 15044.70 | 210.24 | 6.20 | 14727.74
46 | 030404017040 | 配电箱 | 1.名称:汽车库照明 -1AL8 2.安装方式:挂墙明装 3.其他:箱内元器件详见设计 | 台 | 1 | 9782.94 | 9782.94 | 210.24 | 6.20 | 9465.98
47 | 030404017041 | 配电箱 | 1.名称:汽车库照明 -1AL9 2.安装方式:挂墙明装 3.其他:箱内元器件详见设计 | 台 | 1 | 9782.94 | 9782.94 | 210.24 | 6.20 | 9465.98
48 | 030404017042 | 配电箱 | 1.名称:汽车库照明 -1AL10 2.安装方式:挂墙明装 3.其他:箱内元器件详见设计 | 台 | 1 | 1729.77 | 1729.77 | 172.80 |  | 1480.90
49 | 030404017043 | 配电箱 | 1.名称:汽车库照明 -2AL3 2.安装方式:挂墙明装 3.其他:箱内元器件详见设计 | 台 | 1 | 13914.59 | 13914.59 | 210.24 | 6.20 | 13597.63
50 | 030404017044 | 配电箱 | 1.名称:汽车库照明 -2AL4 2.安装方式:挂墙明装 3.其他:箱内元器件详见设计 | 台 | 1 | 11918.75 | 11918.75 | 210.24 | 6.20 | 11601.79
51 | 030404017045 | 配电箱 | 1.名称:汽车库照明 -2AL5 2.安装方式:挂墙明装 3.其他:箱内元器件详见设计 | 台 | 1 | 13714.14 | 13714.14 | 210.24 | 6.20 | 13397.18
52 | 030404017046 | 配电箱 | 1.名称:汽车库照明 -2AL6 2.安装方式:挂墙明装 3.其他:箱内元器件详见设计 | 台 | 1 | 11768.42 | 11768.42 | 210.24 | 6.20 | 11451.46
53 | 030404017047 | 配电箱 | 1.名称:汽车库照明 -2AL7 2.安装方式:挂墙明装 3.其他:箱内元器件详见设计 | 台 | 1 | 1852.45 | 1852.45 | 172.80 |  | 1603.58
54 | 030404017048 | 配电箱 | 1.名称:汽车库照明 -1APPFZ 2.安装方式:挂墙明装 3.其他:箱内元器件详见设计 | 台 | 1 | 1248.87 | 1248.87 | 172.80 |  | 1000.00
55 | 030404017049 | 配电箱 | 1.名称:消防总箱 -1ATX1,-1ATX2 2.基础形式、材质、规格:基础槽钢制作、安装、除锈、刷油 3.安装方式:落地 4.其他:柜内元器件详见设计 | 台 | 2 | 15906.99 | 31813.98 | 877.16 | 168.18 | 30108.67
56 | 030404017050 | 配电箱 | 1.名称:消防总箱 -1ATX3,-1ATX4 2.基础形式、材质、规格:基础槽钢制作、安装、除锈、刷油 3.安装方式:落地 4.其他:柜内元器件详见设计 | 台 | 2 | 15360.94 | 30721.88 | 877.16 | 168.18 | 29016.58
57 | 030404017051 | 配电箱 | 1.名称:消防总箱 -1ATX5,-1ATX6 2.基础形式、材质、规格:基础槽钢制作、安装、除锈、刷油 3.安装方式:落地 4.其他:柜内元器件详见设计 | 台 | 2 | 16466.86 | 32933.72 | 877.16 | 168.18 | 31228.42
58 | 030404017052 | 配电箱 | 1.名称:消防总箱 -2ATRX1,-2ATRX2 2.基础形式、材质、规格:基础槽钢制作、安装、除锈、刷油 3.安装方式:落地 4.其他:柜内元器件详见设计 | 台 | 2 | 12044.91 | 24089.82 | 877.16 | 168.18 | 22384.51
59 | 030404017053 | 配电箱 | 1.名称:消防总箱 -2ATX1,-2ATX2 2.基础形式、材质、规格:基础槽钢制作、安装、除锈、刷油 3.安装方式:落地 4.其他:柜内元器件详见设计 | 台 | 2 | 9354.41 | 18708.82 | 877.16 | 168.18 | 17003.52
60 | 030404017054 | 配电箱 | 1.名称:消防总箱 -2ATX3,-2ATX4 2.基础形式、材质、规格:基础槽钢制作、安装、除锈、刷油 3.安装方式:落地 4.其他:柜内元器件详见设计 | 台 | 2 | 16202.47 | 32404.94 | 877.16 | 168.18 | 30699.65
61 | 030404017055 | 配电箱 | 1.名称:消防总箱 -1ATX1,-1ATX2 2.基础形式、材质、规格:基础槽钢制作、安装、除锈、刷油 3.安装方式:落地 4.其他:柜内元器件详见设计 | 台 | 2 | 15906.99 | 31813.98 | 877.16 | 168.18 | 30108.67
62 | 030404017056 | 配电箱 | 1.名称:消防风机控制箱 -1APPY1-1 2.安装方式:挂墙明装 3.其他:箱内元器件详见设计 | 台 | 1 | 14263.65 | 14263.65 | 210.24 | 6.20 | 13946.69
63 | 030404017057 | 配电箱 | 1.名称:消防风机控制箱 -1APPY1-2 2.安装方式:挂墙明装 3.其他:箱内元器件详见设计 | 台 | 1 | 10705.70 | 10705.70 | 210.24 | 6.20 | 10388.74
64 | 030404017058 | 配电箱 | 1.名称:消防风机控制箱 -1APPY2-1 2.安装方式:挂墙明装 3.其他:箱内元器件详见设计 | 台 | 1 | 10716.06 | 10716.06 | 210.24 | 6.20 | 10399.10
65 | 030404017059 | 配电箱 | 1.名称:消防风机控制箱 -1APPY2-2 2.安装方式:挂墙明装 3.其他:箱内元器件详见设计 | 台 | 1 | 13295.97 | 13295.97 | 210.24 | 6.20 | 12979.01
66 | 030404017060 | 配电箱 | 1.名称:消防风机控制箱 -1APPY3-1 2.安装方式:挂墙明装 3.其他:箱内元器件详见设计 | 台 | 1 | 13295.97 | 13295.97 | 210.24 | 6.20 | 12979.01
67 | 030404017061 | 配电箱 | 1.名称:消防风机控制箱 -1APPY4-1,-1APPY5-1 2.安装方式:挂墙明装 3.其他:箱内元器件详见设计 | 台 | 1 | 13670.94 | 13670.94 | 210.24 | 6.20 | 13353.98
68 | 030404017062 | 配电箱 | 1.名称:消防风机控制箱 -1APPY7-1 2.安装方式:挂墙明装 3.其他:箱内元器件详见设计 | 台 | 1 | 17102.75 | 17102.75 | 210.24 | 6.20 | 16785.79
69 | 030404017063 | 配电箱 | 1.名称:消防风机控制箱 -1APPY8-1 2.安装方式:挂墙明装 3.其他:箱内元器件详见设计 | 台 | 1 | 17398.24 | 17398.24 | 210.24 | 6.20 | 17081.28
70 | 030404017064 | 配电箱 | 1.名称:消防风机控制箱 -1APPY9-1 2.安装方式:挂墙明装 3.其他:箱内元器件详见设计 | 台 | 1 | 10527.71 | 10527.71 | 210.24 | 6.20 | 10210.75
71 | 030404017065 | 配电箱 | 1.名称:消防风机控制箱 -1APPY10-1 2.安装方式:挂墙明装 3.其他:箱内元器件详见设计 | 台 | 1 | 10278.88 | 10278.88 | 210.24 | 6.20 | 9961.92
72 | 030404017066 | 配电箱 | 1.名称:消防风机控制箱 -1APJY1-1 2.安装方式:挂墙明装 3.其他:箱内元器件详见设计 | 台 | 1 | 13741.79 | 13741.79 | 210.24 | 6.20 | 13424.83
73 | 030404017067 | 配电箱 | 1.名称:消防风机控制箱 -1APJY1-2 2.安装方式:挂墙明装 3.其他:箱内元器件详见设计 | 台 | 1 | 11967.14 | 11967.14 | 210.24 | 6.20 | 11650.18
74 | 030404017068 | 配电箱 | 1.名称:消防风机控制箱 -1APBF2-1 2.安装方式:挂墙明装 3.其他:箱内元器件详见设计 | 台 | 1 | 11144.61 | 11144.61 | 210.24 | 6.20 | 10827.65
75 | 030404017069 | 配电箱 | 1.名称:消防风机控制箱 -1APBF3-1 2.安装方式:挂墙明装 3.其他:箱内元器件详见设计 | 台 | 1 | 10560.54 | 10560.54 | 210.24 | 6.20 | 10243.58
76 | 030404017070 | 配电箱 | 1.名称:消防风机控制箱 -1APBF4-1 2.安装方式:挂墙明装 3.其他:箱内元器件详见设计 | 台 | 1 | 11827.17 | 11827.17 | 210.24 | 6.20 | 11510.21
77 | 030404017071 | 配电箱 | 1.名称:消防风机控制箱 -1APBF5-1 2.安装方式:挂墙明装 3.其他:箱内元器件详见设计 | 台 | 1 | 10560.54 | 10560.54 | 210.24 | 6.20 | 10243.58
78 | 030404017072 | 配电箱 | 1.名称:消防风机控制箱 -1APBF6-1 2.安装方式:挂墙明装 3.其他:箱内元器件详见设计 | 台 | 1 | 10011.04 | 10011.04 | 210.24 | 6.20 | 9694.08
79 | 030404017073 | 配电箱 | 1.名称:消防风机控制箱 -1APJY8-1 2.安装方式:挂墙明装 3.其他:箱内元器件详见设计 | 台 | 1 | 8692.58 | 8692.58 | 210.24 | 6.20 | 8375.62
80 | 030404017074 | 配电箱 | 1.名称:消防风机控制箱 -1APBF9-1 2.安装方式:挂墙明装 3.其他:箱内元器件详见设计 | 台 | 1 | 8623.46 | 8623.46 | 210.24 | 6.20 | 8306.50
81 | 030404017075 | 配电箱 | 1.名称:消防风机控制箱 -1APJY10-1 2.安装方式:挂墙明装 3.其他:箱内元器件详见设计 | 台 | 1 | 23422.05 | 23422.05 | 210.24 | 6.20 | 23105.09
82 | 030404017076 | 配电箱 | 1.名称:消防风机控制箱 -2APPY1-1 2.安装方式:挂墙明装 3.其他:箱内元器件详见设计 | 台 | 1 | 11490.21 | 11490.21 | 210.24 | 6.20 | 11173.25
83 | 030404017077 | 配电箱 | 1.名称:消防风机控制箱 -2APPY1-2 2.安装方式:挂墙明装 3.其他:箱内元器件详见设计 | 台 | 1 | 9456.35 | 9456.35 | 210.24 | 6.20 | 9139.39
84 | 030404017078 | 配电箱 | 1.名称:消防风机控制箱 -2APPY2-1 2.安装方式:挂墙明装 3.其他:箱内元器件详见设计 | 台 | 1 | 11129.06 | 11129.06 | 210.24 | 6.20 | 10812.10
85 | 030404017079 | 配电箱 | 1.名称:消防风机控制箱 -2APPY2-2 2.安装方式:挂墙明装 3.其他:箱内元器件详见设计 | 台 | 1 | 11490.21 | 11490.21 | 210.24 | 6.20 | 11173.25
86 | 030404017080 | 配电箱 | 1.名称:消防风机控制箱 -2APPY3-1 2.安装方式:挂墙明装 3.其他:箱内元器件详见设计 | 台 | 1 | 14628.26 | 14628.26 | 210.24 | 6.20 | 14311.30
87 | 030404017081 | 配电箱 | 1.名称:消防风机控制箱 -2APPY4-1 2.安装方式:挂墙明装 3.其他:箱内元器件详见设计 | 台 | 1 | 16641.38 | 16641.38 | 210.24 | 6.20 | 16324.42
88 | 030404017082 | 配电箱 | 1.名称:消防风机控制箱 -2APPY5-1 2.安装方式:挂墙明装 3.其他:箱内元器件详见设计 | 台 | 1 | 17126.94 | 17126.94 | 210.24 | 6.20 | 16809.98
89 | 030404017083 | 配电箱 | 1.名称:消防风机控制箱 -2APPY6-1 2.安装方式:挂墙明装 3.其他:箱内元器件详见设计 | 台 | 1 | 10716.06 | 10716.06 | 210.24 | 6.20 | 10399.10
90 | 030404017084 | 配电箱 | 1.名称:消防风机控制箱 -2APPY6-2 2.安装方式:挂墙明装 3.其他:箱内元器件详见设计 | 台 | 1 | 9831.33 | 9831.33 | 210.24 | 6.20 | 9514.37
91 | 030404017085 | 配电箱 | 1.名称:消防风机控制箱 -2APPY6-3 2.安装方式:挂墙明装 3.其他:箱内元器件详见设计 | 台 | 1 | 10316.90 | 10316.90 | 210.24 | 6.20 | 9999.94
92 | 030404017086 | 配电箱 | 1.名称:消防风机控制箱 -2APPS8-1 2.安装方式:挂墙明装 3.其他:箱内元器件详见设计 | 台 | 1 | 9197.15 | 9197.15 | 210.24 | 6.20 | 8880.19
93 | 030404017087 | 配电箱 | 1.名称:消防风机控制箱 -2APBF1-1 2.安装方式:挂墙明装 3.其他:箱内元器件详见设计 | 台 | 1 | 10035.23 | 10035.23 | 210.24 | 6.20 | 9718.27
94 | 030404017088 | 配电箱 | 1.名称:消防风机控制箱 -2APBF2-1 2.安装方式:挂墙明装 3.其他:箱内元器件详见设计 | 台 | 1 | 11168.80 | 11168.80 | 210.24 | 6.20 | 10851.84
95 | 030404017089 | 配电箱 | 1.名称:消防风机控制箱 -2APBF3-1 2.安装方式:挂墙明装 3.其他:箱内元器件详见设计 | 台 | 1 | 11168.80 | 11168.80 | 210.24 | 6.20 | 10851.84
96 | 030404017090 | 配电箱 | 1.名称:消防风机控制箱 -2APBF4-1 2.安装方式:挂墙明装 3.其他:箱内元器件详见设计 | 台 | 1 | 12316.19 | 12316.19 | 210.24 | 6.20 | 11999.23
97 | 030404017091 | 配电箱 | 1.名称:消防风机控制箱 -2APBF5-1 2.安装方式:挂墙明装 3.其他:箱内元器件详见设计 | 台 | 1 | 9796.77 | 9796.77 | 210.24 | 6.20 | 9479.81
98 | 030404017092 | 配电箱 | 1.名称:消防风机控制箱 -2APBF5-2 2.安装方式:挂墙明装 3.其他:箱内元器件详见设计 | 台 | 1 | 11782.24 | 11782.24 | 210.24 | 6.20 | 11465.28
99 | 030404017093 | 配电箱 | 1.名称:消防风机控制箱 -2APBF6-1 2.安装方式:挂墙明装 3.其他:箱内元器件详见设计 | 台 | 1 | 10584.74 | 10584.74 | 210.24 | 6.20 | 10267.78
100 | 030404017094 | 配电箱 | 1.名称:消防风机控制箱 -2APBF6-2 2.安装方式:挂墙明装 3.其他:箱内元器件详见设计 | 台 | 1 | 9772.58 | 9772.58 | 210.24 | 6.20 | 9455.62
101 | 030404017095 | 配电箱 | 1.名称:消防风机控制箱 -2APJY7-1 2.安装方式:挂墙明装 3.其他:箱内元器件详见设计 | 台 | 1 | 10123.36 | 10123.36 | 210.24 | 6.20 | 9806.40
102 | 030404017096 | 配电箱 | 1.名称:消防双电源配电箱 -1ALE1 2.安装方式:挂墙明装 3.其他:箱内元器件详见设计 | 台 | 1 | 7152.23 | 7152.23 | 172.80 |  | 6903.36
103 | 030404017097 | 配电箱 | 1.名称:消防双电源配电箱 -1ALE2 2.安装方式:挂墙明装 3.其他:箱内元器件详见设计 | 台 | 1 | 7152.23 | 7152.23 | 172.80 |  | 6903.36
104 | 030404017098 | 配电箱 | 1.名称:消防双电源配电箱 -1ALE3 2.安装方式:挂墙明装 3.其他:箱内元器件详见设计 | 台 | 1 | 7152.23 | 7152.23 | 172.80 |  | 6903.36
105 | 030404017099 | 配电箱 | 1.名称:消防双电源配电箱 -1ALE4 2.安装方式:挂墙明装 3.其他:箱内元器件详见设计 | 台 | 1 | 7152.23 | 7152.23 | 172.80 |  | 6903.36
106 | 030404017100 | 配电箱 | 1.名称:消防双电源配电箱 -1ALE5 2.安装方式:挂墙明装 3.其他:箱内元器件详见设计 | 台 | 1 | 7152.23 | 7152.23 | 172.80 |  | 6903.36
107 | 030404017101 | 配电箱 | 1.名称:消防双电源配电箱 -1ALE6 2.安装方式:挂墙明装 3.其他:箱内元器件详见设计 | 台 | 1 | 7152.23 | 7152.23 | 172.80 |  | 6903.36
108 | 030404017102 | 配电箱 | 1.名称:消防双电源配电箱 -1ALE7 2.安装方式:挂墙明装 3.其他:箱内元器件详见设计 | 台 | 1 | 7973.03 | 7973.03 | 172.80 |  | 7724.16
109 | 030404017103 | 配电箱 | 1.名称:消防双电源配电箱 -1ALE8 2.安装方式:挂墙明装 3.其他:箱内元器件详见设计 | 台 | 1 | 7152.23 | 7152.23 | 172.80 |  | 6903.36
110 | 030404017104 | 配电箱 | 1.名称:消防双电源配电箱 -1ALE9 2.安装方式:挂墙明装 3.其他:箱内元器件详见设计 | 台 | 1 | 7152.23 | 7152.23 | 172.80 |  | 6903.36
111 | 030404017105 | 配电箱 | 1.名称:消防双电源配电箱 -1ALE10 2.安装方式:挂墙明装 3.其他:箱内元器件详见设计 | 台 | 1 | 7152.23 | 7152.23 | 172.80 |  | 6903.36
112 | 030404017106 | 配电箱 | 1.名称:消防双电源配电箱 -1ALE11 2.安装方式:挂墙明装 3.其他:箱内元器件详见设计 | 台 | 1 | 7152.23 | 7152.23 | 172.80 |  | 6903.36
113 | 030404017107 | 配电箱 | 1.名称:人防区消防双电源配电箱 -2ALE3 2.安装方式:挂墙明装 3.其他:箱内元器件详见设计 | 台 | 1 | 7152.23 | 7152.23 | 172.80 |  | 6903.36
114 | 030404017108 | 配电箱 | 1.名称:人防区消防双电源配电箱 -2ALE4 2.安装方式:挂墙明装 3.其他:箱内元器件详见设计 | 台 | 1 | 7152.23 | 7152.23 | 172.80 |  | 6903.36
115 | 030404017109 | 配电箱 | 1.名称:人防区消防双电源配电箱 -2ALE5 2.安装方式:挂墙明装 3.其他:箱内元器件详见设计 | 台 | 1 | 7152.23 | 7152.23 | 172.80 |  | 6903.36
116 | 030404017110 | 配电箱 | 1.名称:人防区消防双电源配电箱 -2ALE6 2.安装方式:挂墙明装 3.其他:箱内元器件详见设计 | 台 | 1 | 7152.23 | 7152.23 | 172.80 |  | 6903.36
117 | 030404017111 | 配电箱 | 1.名称:人防区消防双电源配电箱 -2ALE7 2.安装方式:挂墙明装 3.其他:箱内元器件详见设计 | 台 | 1 | 7152.23 | 7152.23 | 172.80 |  | 6903.36
118 | 030404017112 | 配电箱 | 1.名称:集中电源分配电装置 -1ELS1 2.安装方式:挂墙明装 3.其他:箱内元器件详见设计 | 台 | 1 | 8993.87 | 8993.87 | 172.80 |  | 8745.00
119 | 030404017113 | 配电箱 | 1.名称:集中电源分配电装置 -1ELS2 2.安装方式:挂墙明装 3.其他:箱内元器件详见设计 | 台 | 1 | 8993.87 | 8993.87 | 172.80 |  | 8745.00
120 | 030404017114 | 配电箱 | 1.名称:集中电源分配电装置 -1ELS3 2.安装方式:挂墙明装 3.其他:箱内元器件详见设计 | 台 | 1 | 8993.87 | 8993.87 | 172.80 |  | 8745.00
121 | 030404017115 | 配电箱 | 1.名称:集中电源分配电装置 -1ELS4 2.安装方式:挂墙明装 3.其他:箱内元器件详见设计 | 台 | 1 | 8993.87 | 8993.87 | 172.80 |  | 8745.00
122 | 030404017116 | 配电箱 | 1.名称:集中电源分配电装置 -1ELS5 2.安装方式:挂墙明装 3.其他:箱内元器件详见设计 | 台 | 1 | 8993.87 | 8993.87 | 172.80 |  | 8745.00
123 | 030404017117 | 配电箱 | 1.名称:集中电源分配电装置 -1ELS6 2.安装方式:挂墙明装 3.其他:箱内元器件详见设计 | 台 | 1 | 8993.87 | 8993.87 | 172.80 |  | 8745.00
124 | 030404017118 | 配电箱 | 1.名称:集中电源分配电装置 -1ELS7 2.安装方式:挂墙明装 3.其他:箱内元器件详见设计 | 台 | 1 | 8993.87 | 8993.87 | 172.80 |  | 8745.00
125 | 030404017119 | 配电箱 | 1.名称:集中电源分配电装置 -1ELS8 2.安装方式:挂墙明装 3.其他:箱内元器件详见设计 | 台 | 1 | 8993.87 | 8993.87 | 172.80 |  | 8745.00
126 | 030404017120 | 配电箱 | 1.名称:集中电源分配电装置 -1ELS9 2.安装方式:挂墙明装 3.其他:箱内元器件详见设计 | 台 | 1 | 8993.87 | 8993.87 | 172.80 |  | 8745.00
127 | 030404017121 | 配电箱 | 1.名称:集中电源分配电装置 -1ELS10 2.安装方式:挂墙明装 3.其他:箱内元器件详见设计 | 台 | 1 | 8993.87 | 8993.87 | 172.80 |  | 8745.00
128 | 030404017122 | 配电箱 | 1.名称:集中电源分配电装置 -1ELS11 2.安装方式:挂墙明装 3.其他:箱内元器件详见设计 | 台 | 1 | 8993.87 | 8993.87 | 172.80 |  | 8745.00
129 | 030404017123 | 配电箱 | 1.名称:集中电源分配电装置 -2ELS3 2.安装方式:挂墙明装 3.其他:箱内元器件详见设计 | 台 | 1 | 8993.87 | 8993.87 | 172.80 |  | 8745.00
130 | 030404017124 | 配电箱 | 1.名称:集中电源分配电装置 -2ELS4 2.安装方式:挂墙明装 3.其他:箱内元器件详见设计 | 台 | 1 | 8993.87 | 8993.87 | 172.80 |  | 8745.00
131 | 030404017125 | 配电箱 | 1.名称:集中电源分配电装置 -2ELS5 2.安装方式:挂墙明装 3.其他:箱内元器件详见设计 | 台 | 1 | 8993.87 | 8993.87 | 172.80 |  | 8745.00
132 | 030404017126 | 配电箱 | 1.名称:集中电源分配电装置 -2ELS6 2.安装方式:挂墙明装 3.其他:箱内元器件详见设计 | 台 | 1 | 8993.87 | 8993.87 | 172.80 |  | 8745.00
133 | 030404017127 | 配电箱 | 1.名称:集中电源分配电装置 -2ELS7 2.安装方式:挂墙明装 3.其他:箱内元器件详见设计 | 台 | 1 | 8993.87 | 8993.87 | 172.80 |  | 8745.00
134 | 030404017128 | 配电箱 | 1.名称:消防泵房配电箱 -2APXF1 2.基础形式、材质、规格:基础槽钢制作、安装、除锈、刷油 3.安装方式:落地 4.其他:含室外消火栓泵控制柜、室内消火栓控制柜、配套应急启动柜、柜体连接铜排、控制电缆及柜内元器件详见设计 | 套 | 1 | 50798.76 | 50798.76 | 438.58 | 84.09 | 49946.11
135 | 030404017129 | 配电箱 | 1.名称:消防泵房配电箱 -2APXF1-1 2.基础形式、材质、规格:基础槽钢制作、安装、除锈、刷油 3.安装方式:落地 4.其他:含室外消火栓泵控制柜、室内消火栓控制柜、配套应急启动柜、柜体连接铜排、控制电缆及柜内元器件详见设计 | 套 | 1 | 61266.99 | 61266.99 | 438.58 | 84.09 | 60414.34
136 | 030404017130 | 配电箱 | 1.名称:消防泵房配电箱 -2APXF1-2 2.基础形式、材质、规格:基础槽钢制作、安装、除锈、刷油 3.安装方式:落地 4.其他:含室外消火栓泵控制柜、室内消火栓控制柜、配套应急启动柜、柜体连接铜排、控制电缆及柜内元器件详见设计 | 套 | 1 | 56478.70 | 56478.70 | 438.58 | 84.09 | 55626.05
137 | 030404017131 | 配电箱 | 1.名称:消防泵房配电箱 -2APXF2 2.基础形式、材质、规格:基础槽钢制作、安装、除锈、刷油 3.安装方式:落地 4.其他:含室外消火栓泵控制柜、室内消火栓控制柜、配套应急启动柜、柜体连接铜排、控制电缆及柜内元器件详见设计 | 套 | 1 | 50798.76 | 50798.76 | 438.58 | 84.09 | 49946.11
138 | 030404017132 | 配电箱 | 1.名称:消防泵房配电箱 -2APXF2-1 2.基础形式、材质、规格:基础槽钢制作、安装、除锈、刷油 3.安装方式:落地 4.其他:含室外消火栓泵控制柜、室内消火栓控制柜、配套应急启动柜、柜体连接铜排、控制电缆及柜内元器件详见设计 | 套 | 1 | 70983.53 | 70983.53 | 438.58 | 84.09 | 70130.88
139 | 030404017133 | 配电箱 | 1.名称:消防泵房配电箱 -2APXF2-2 2.基础形式、材质、规格:基础槽钢制作、安装、除锈、刷油 3.安装方式:落地 4.其他:含室外消火栓泵控制柜、室内消火栓控制柜、配套应急启动柜、柜体连接铜排、控制电缆及柜内元器件详见设计 | 套 | 1 | 79996.78 | 79996.78 | 438.58 | 84.09 | 79144.13
140 | 030404017134 | 配电箱 | 1.名称:消防泵房配电箱 -1APXF 2.基础形式、材质、规格:基础槽钢制作、安装、除锈、刷油 3.安装方式:落地 4.其他:含室外消火栓泵控制柜、室内消火栓控制柜、配套应急启动柜、柜体连接铜排、控制电缆及柜内元器件详见设计 | 套 | 1 | 37263.34 | 37263.34 | 438.58 | 84.09 | 36410.69
141 | 030404004007 | 低压开关柜(屏) | 1.名称:配电柜 发电机控制屏1 2.基础形式、材质、规格:基础槽钢制作、安装、除锈、刷油 3.安装方式:落地 4.其他:含柜体连接铜排及柜内元器件详见设计 | 台 | 1 | 41470.99 | 41470.99 | 515.33 | 103.37 | 40500.00
142 | 030404004008 | 低压开关柜(屏) | 1.名称:配电柜 动力配电屏2 2.基础形式、材质、规格:基础槽钢制作、安装、除锈、刷油 3.安装方式:落地 4.其他:含柜体连接铜排及柜内元器件详见设计 | 台 | 1 | 41470.99 | 41470.99 | 515.33 | 103.37 | 40500.00
143 | 030404017135 | 配电箱 | 1.名称:人防配电箱 -2APRFD 2.安装方式:挂墙明装 3.其他:箱内元器件详见设计 | 台 | 1 | 13535.46 | 13535.46 | 172.80 |  | 13286.59
144 | 030404017136 | 配电箱 | 1.名称:人防配电箱 -2APRF1 2.安装方式:挂墙明装 3.其他:箱内元器件详见设计 | 台 | 1 | 14325.86 | 14325.86 | 210.24 | 6.20 | 14008.90
145 | 030404017137 | 配电箱 | 1.名称:人防配电箱 -2APRF2 2.安装方式:挂墙明装 3.其他:箱内元器件详见设计 | 台 | 1 | 14515.94 | 14515.94 | 210.24 | 6.20 | 14198.98
146 | 030404017138 | 配电箱 | 1.名称:人防配电箱 -2APRF3 2.安装方式:挂墙明装 3.其他:箱内元器件详见设计 | 台 | 1 | 13064.42 | 13064.42 | 210.24 | 6.20 | 12747.46
147 | 030404017139 | 配电箱 | 1.名称:人防配电箱 -2APRF4 2.安装方式:挂墙明装 3.其他:箱内元器件详见设计 | 台 | 1 | 14025.18 | 14025.18 | 210.24 | 6.20 | 13708.22
148 | 030404017140 | 配电箱 | 1.名称:人防配电箱 -2APRF5 2.安装方式:挂墙明装 3.其他:箱内元器件详见设计 | 台 | 1 | 12575.39 | 12575.39 | 210.24 | 6.20 | 12258.43
149 | 030404017141 | 配电箱 | 1.名称:人防配电箱 -2APRPF1~5 2.安装方式:挂墙明装 3.其他:箱内元器件详见设计 | 台 | 5 | 1888.74 | 9443.70 | 864.00 |  | 8199.36
150 | 030404017142 | 配电箱 | 1.名称:人防配电箱 -2APRJF1~5 2.安装方式:挂墙明装 3.其他:箱内元器件详见设计 | 台 | 5 | 3139.81 | 15699.05 | 864.00 |  | 14454.72
151 | 030404017143 | 配电箱 | 1.名称:汽车库照明配电箱 -2AL1-R1,-2AL6-R5 2.安装方式:挂墙明装 3.其他:箱内元器件详见设计 | 台 | 2 | 3753.25 | 7506.50 | 345.60 |  | 7008.77
152 | 030404017144 | 配电箱 | 1.名称:汽车库照明配电箱 -2AL1-R2,-2AL2-R3,-2AL2-R4 2.安装方式:挂墙明装 3.其他:箱内元器件详见设计 | 台 | 3 | 4171.43 | 12514.29 | 518.40 |  | 11767.68
153 | 030404017145 | 配电箱 | 1.名称:非消防总箱 -2ATR1,-2ATR2 2.安装方式:挂墙明装 3.其他:箱内元器件详见设计 | 台 | 2 | 10570.91 | 21141.82 | 420.48 | 12.40 | 20507.90
154 | 030404017146 | 配电箱 | 1.名称:人防区消防双电源配电箱 -2ALE1-R1 2.安装方式:挂墙明装 3.其他:箱内元器件详见设计 | 台 | 1 | 7480.55 | 7480.55 | 172.80 |  | 7231.68
155 | 030404017147 | 配电箱 | 1.名称:人防区消防双电源配电箱 -2ALE1-R2 2.安装方式:挂墙明装 3.其他:箱内元器件详见设计 | 台 | 1 | 7480.55 | 7480.55 | 172.80 |  | 7231.68
156 | 030404017148 | 配电箱 | 1.名称:人防区消防双电源配电箱 -2ALE2-R3 2.安装方式:挂墙明装 3.其他:箱内元器件详见设计 | 台 | 1 | 7480.55 | 7480.55 | 172.80 |  | 7231.68
157 | 030404017149 | 配电箱 | 1.名称:人防区消防双电源配电箱 -2ALE2-R4 2.安装方式:挂墙明装 3.其他:箱内元器件详见设计 | 台 | 1 | 7480.55 | 7480.55 | 172.80 |  | 7231.68
158 | 030404017150 | 配电箱 | 1.名称:人防区消防双电源配电箱 -2ALE6-R5 2.安装方式:挂墙明装 3.其他:箱内元器件详见设计 | 台 | 1 | 7480.55 | 7480.55 | 172.80 |  | 7231.68
159 | 030404017151 | 配电箱 | 1.名称:集中电源分配电装置 -2ELS1-R1 2.安装方式:挂墙明装 3.其他:箱内元器件详见设计 | 台 | 1 | 8993.87 | 8993.87 | 172.80 |  | 8745.00
160 | 030404017152 | 配电箱 | 1.名称:集中电源分配电装置 -2ELS1-R2 2.安装方式:挂墙明装 3.其他:箱内元器件详见设计 | 台 | 1 | 8993.87 | 8993.87 | 172.80 |  | 8745.00
161 | 030404017153 | 配电箱 | 1.名称:集中电源分配电装置 -2ELS2-R3 2.安装方式:挂墙明装 3.其他:箱内元器件详见设计 | 台 | 1 | 8993.87 | 8993.87 | 172.80 |  | 8745.00
162 | 030404017154 | 配电箱 | 1.名称:集中电源分配电装置 -2ELS2-R4 2.安装方式:挂墙明装 3.其他:箱内元器件详见设计 | 台 | 1 | 8993.87 | 8993.87 | 172.80 |  | 8745.00
163 | 030404017155 | 配电箱 | 1.名称:集中电源分配电装置 -2ELS6-R5 2.安装方式:挂墙明装 3.其他:箱内元器件详见设计 | 台 | 1 | 8993.87 | 8993.87 | 172.80 |  | 8745.00
164 | 030404017156 | 配电箱 | 1.名称:7.5kw一用一备配套控制箱(潜污泵控制箱) 2.安装方式:挂墙明装 3.其他:箱内元器件详见设计 | 台 | 5 | 2849.51 | 14247.55 | 864.00 |  | 13003.20
165 | 030404017157 | 配电箱 | 1.名称:4kw一用一备配套控制箱(潜污泵控制箱) 2.安装方式:挂墙明装 3.其他:箱内元器件详见设计 | 台 | 4 | 2598.95 | 10395.80 | 691.20 |  | 9400.32
166 | 030404017158 | 配电箱 | 1.名称:2.2kw一用一备配套控制箱(潜污泵控制箱) 2.安装方式:挂墙明装 3.其他:箱内元器件详见设计 | 台 | 27 | 2659.43 | 71804.61 | 4665.60 |  | 65085.12
167 | 030404017159 | 配电箱 | 1.名称:1.5kw一用一备配套控制箱(潜污泵控制箱) 2.安装方式:挂墙明装 3.其他:箱内元器件详见设计 | 台 | 2 | 2360.87 | 4721.74 | 345.60 |  | 4224.00
168 | 030404017160 | 配电箱 | 1.名称:2.2kw一用配套控制箱(潜污泵控制箱) 2.安装方式:挂墙明装 3.其他:箱内元器件详见设计 | 台 | 11 | 1655.03 | 18205.33 | 1900.80 |  | 15467.76
169 | 030404018001 | 插座箱 | 1.名称:防化值班室配电箱 2.安装方式:挂墙明装 3.其他:箱内元器件详见设计 | 台 | 5 | 2502.71 | 12513.55 | 676.10 |  | 11525.49
170 | 030411003001 | 桥架 | 1.名称:防火金属梯式桥架-非消防 2.规格:800x200 3.材质:热镀锌 4.接地方式:跨接接地 | m | 2.00 | 360.05 | 720.10 | 89.78 | 10.40
171 | 030411003002 | 桥架 | 1.名称:防火金属梯式桥架-非消防 2.规格:600x200 3.材质:热镀锌 4.接地方式:跨接接地 | m | 6.00 | 278.76 | 1672.56 | 189.84 | 15.78
172 | 030411003003 | 桥架 | 1.名称:防火金属桥架-非消防 2.规格:800x200 3.材质:热镀锌 4.接地方式:跨接接地 | m | 75.93 | 442.93 | 33631.67 | 3946.84 | 447.99
173 | 030411003004 | 桥架 | 1.名称:防火金属桥架-非消防 2.规格:800x150 3.材质:热镀锌 4.接地方式:跨接接地 | m | 108.40 | 423.74 | 45933.42 | 5634.63 | 639.56
174 | 030411003005 | 桥架 | 1.名称:防火金属桥架-非消防 2.规格:600x200 3.材质:热镀锌 4.接地方式:跨接接地 | m | 473.92 | 356.98 | 169179.96 | 19369.11 | 1819.85
175 | 030411003006 | 桥架 | 1.名称:防火金属桥架-非消防 2.规格:400x200 3.材质:热镀锌 4.接地方式:跨接接地 | m | 81.02 | 222.61 | 18035.86 | 2442.75 | 115.86
176 | 030411003007 | 桥架 | 1.名称:防火金属桥架-非消防 2.规格:400x150 3.材质:热镀锌 4.接地方式:跨接接地 | m | 326.04 | 210.49 | 68628.16 | 9830.11 | 466.24
177 | 030411003008 | 桥架 | 1.名称:防火金属桥架-非消防 2.规格:300x150 3.材质:热镀锌 4.接地方式:跨接接地 | m | 166.38 | 163.02 | 27123.27 | 5016.36 | 237.92
178 | 030411003009 | 桥架 | 1.名称:防火金属桥架-非消防 2.规格:300x100 3.材质:热镀锌 4.接地方式:跨接接地 | m | 109.96 | 134.19 | 14755.53 | 2068.35 | 93.47
179 | 030411003010 | 桥架 | 1.名称:防火金属桥架-非消防 2.规格:200x100 3.材质:热镀锌 4.接地方式:跨接接地 | m | 2329.37 | 107.19 | 249685.17 | 43815.45 | 1979.96
180 | 030411003011 | 桥架 | 1.名称:防火金属桥架-非消防 2.规格:100x100 3.材质:热镀锌 4.接地方式:跨接接地 | m | 62.19 | 72.39 | 4501.93 | 702.13 | 27.36
181 | 030411003012 | 桥架 | 1.名称:防火金属桥架-消防 2.规格:800x150 3.材质:热镀锌 4.接地方式:跨接接地 | m | 222.06 | 423.74 | 94095.70 | 11542.68 | 1310.15
182 | 030411003013 | 桥架 | 1.名称:防火金属桥架-消防 2.规格:600x150 3.材质:热镀锌 4.接地方式:跨接接地 | m | 82.61 | 337.79 | 27904.83 | 3376.27 | 317.22
183 | 030411003014 | 桥架 | 1.名称:防火金属桥架-消防 2.规格:400x150 3.材质:热镀锌 4.接地方式:跨接接地 | m | 235.84 | 210.49 | 49641.96 | 7110.58 | 337.25
184 | 030411003015 | 桥架 | 1.名称:防火金属桥架-消防 2.规格:200x150 3.材质:热镀锌 4.接地方式:跨接接地 | m | 122.69 | 123.90 | 15201.29 | 2307.80 | 104.29
185 | 030411003016 | 桥架 | 1.名称:防火金属桥架-消防 2.规格:200x100 3.材质:热镀锌 4.接地方式:跨接接地 | m | 1272.89 | 107.19 | 136441.08 | 23943.06 | 1081.96
186 | 030411003017 | 桥架 | 1.名称:防火金属桥架-人防 2.规格:200x100 3.材质:热镀锌 4.接地方式:跨接接地 | m | 441.64 | 107.19 | 47339.39 | 8307.25 | 375.39
187 | 030411003018 | 桥架 | 1.名称:防火金属桥架-高压 2.规格:400x200 3.材质:热镀锌 4.接地方式:跨接接地 | m | 348.75 | 222.61 | 77635.24 | 10514.81 | 498.71
188 | 030413001001 | 铁构件 | 1.名称:一般铁构件制作安装 | kg | 9066.02 | 17.32 | 157023.47 | 71621.56 | 8159.42
189 | 031201003001 | 金属结构刷油 | 1.除锈级别:支架除锈 2.涂刷遍数、油漆品种:刷红丹防锈漆二道，灰色调和漆二道 | kg | 9066.02 | 2.00 | 18132.04 | 8068.76 | 2357.17
190 | 030411001001 | 配管 | 1.名称:热镀锌钢管 2.规格:SC150 3.配置形式:砖、混凝土结构明配 4.接地要求:钢管接地 | m | 42.24 | 176.24 | 7444.38 | 1372.38 | 29.15
191 | 030411001002 | 配管 | 1.名称:热镀锌钢管 2.规格:SC100 3.配置形式:砖、混凝土结构明配 4.接地要求:钢管接地 | m | 38.14 | 123.36 | 4704.95 | 1062.96 | 7.25
192 | 030411001003 | 配管 | 1.名称:热镀锌钢管 2.规格:SC50 3.配置形式:砖、混凝土结构明配 4.接地要求:钢管接地 | m | 518.09 | 52.76 | 27334.43 | 6134.19 | 41.45
193 | 030411001004 | 配管 | 1.名称:热镀锌钢管 2.规格:SC40 3.配置形式:砖、混凝土结构明配 4.接地要求:钢管接地 | m | 1066.28 | 42.60 | 45423.53 | 11899.68 | 95.97
194 | 030411001005 | 配管 | 1.名称:热镀锌钢管 2.规格:SC32 3.配置形式:砖、混凝土结构明配 4.接地要求:钢管接地 | m | 275.53 | 37.35 | 10291.05 | 2504.57 | 19.29
195 | 030411001006 | 配管 | 1.名称:热镀锌钢管 2.规格:SC25 3.配置形式:砖、混凝土结构明配 4.接地要求:钢管接地 | m | 4953.34 | 29.47 | 145974.93 | 42400.59 | 346.73
196 | 030411001007 | 配管 | 1.名称:热镀锌钢管 2.规格:SC20 3.配置形式:砖、混凝土结构暗配 4.接地要求:钢管接地 | m | 39041.52 | 19.31 | 753891.75 | 217070.85 | 1952.08
197 | 030408001001 | 电力电缆 | 1.名称:铜芯矿物绝缘电力电缆 2.型号、规格:BTGY-4x240+1x120 3.敷设方式、部位:桥架或穿管 | m | 1795.32 | 1051.68 | 1888102.14 | 25062.67 | 4937.13 | 1847121.57
198 | 030408001002 | 电力电缆 | 1.名称:铜芯矿物绝缘电力电缆 2.型号、规格:BTGY-4x185+1x95 3.敷设方式、部位:桥架或穿管 | m | 938.21 | 829.15 | 777916.82 | 10714.36 | 2064.06 | 760334.63
199 | 030408001003 | 电力电缆 | 1.名称:铜芯矿物绝缘电力电缆 2.型号、规格:BTGY-4x150+1x70 3.敷设方式、部位:桥架或穿管 | m | 1424.53 | 701.03 | 998638.27 | 16268.13 | 3133.97 | 971951.70
200 | 030408001004 | 电力电缆 | 1.名称:铜芯矿物绝缘电力电缆 2.型号、规格:BTGY-4x120+1x70 3.敷设方式、部位:桥架或穿管 | m | 378.28 | 572.17 | 216440.47 | 3744.97 | 302.62 | 210983.48
201 | 030408001005 | 电力电缆 | 1.名称:铜芯矿物绝缘电力电缆 2.型号、规格:BTGY-4x70+1x35 3.敷设方式、部位:桥架或穿管 | m | 215.89 | 349.07 | 75360.72 | 1748.71 | 140.33 | 72799.55
202 | 030408001006 | 电力电缆 | 1.名称:铜芯矿物绝缘电力电缆 2.型号、规格:BTGY-4x50+1x25 3.敷设方式、部位:桥架或穿管 | m | 360.04 | 264.41 | 95198.18 | 2916.32 | 234.03 | 90925.37
203 | 030408001007 | 电力电缆 | 1.名称:铜芯矿物绝缘电力电缆 2.型号、规格:BTGY-4x35+1x16 3.敷设方式、部位:桥架或穿管 | m | 1317.91 | 200.70 | 264504.54 | 6589.55 | 131.79 | 255216.37
204 | 030408001008 | 电力电缆 | 1.名称:铜芯矿物绝缘电力电缆 2.型号、规格:BTGY-4x25+1x16 3.敷设方式、部位:桥架或穿管 | m | 869.30 | 156.87 | 136367.09 | 2173.25 | 43.47 | 133307.43
205 | 030408001009 | 电力电缆 | 1.名称:铜芯矿物绝缘电力电缆 2.型号、规格:BTGY-5x16 3.敷设方式、部位:桥架或穿管 | m | 2541.37 | 97.69 | 248266.44 | 6353.43 | 127.07 | 239308.94
206 | 030408001010 | 电力电缆 | 1.名称:铜芯矿物绝缘电力电缆 2.型号、规格:BTGY-3x16+1x16 3.敷设方式、部位:桥架或穿管 | m | 26.05 | 97.69 | 2544.82 | 65.13 | 1.30 | 2453.01
207 | 030408001011 | 电力电缆 | 1.名称:铜芯矿物绝缘电力电缆 2.型号、规格:BTGY-3x16 3.敷设方式、部位:桥架或穿管 | m | 26.05 | 79.56 | 2072.54 | 65.13 | 1.30 | 1980.60
208 | 030408001012 | 电力电缆 | 1.名称:铜芯矿物绝缘电力电缆 2.型号、规格:BTGY-5x10 3.敷设方式、部位:桥架或穿管 | m | 1146.47 | 65.12 | 74658.13 | 2292.94 | 45.86 | 71424.89
209 | 030408001013 | 电力电缆 | 1.名称:铜芯矿物绝缘电力电缆 2.型号、规格:BTGY-3x10+1x10 3.敷设方式、部位:桥架或穿管 | m | 526.68 | 54.24 | 28567.12 | 1053.36 | 21.07 | 27078.75
210 | 030408001014 | 电力电缆 | 1.名称:铜芯矿物绝缘电力电缆 2.型号、规格:BTGY-3x10 3.敷设方式、部位:桥架或穿管 | m | 412.63 | 54.24 | 22381.05 | 825.26 | 16.51 | 21214.98
211 | 030408001015 | 电力电缆 | 1.名称:铜芯矿物绝缘电力电缆 2.型号、规格:BTGY-5x6 3.敷设方式、部位:桥架或穿管 | m | 2705.78 | 60.51 | 163726.75 | 5411.56 | 108.23 | 156080.57
212 | 030408001016 | 电力电缆 | 1.名称:铜芯矿物绝缘电力电缆 2.型号、规格:BTGY-3x6+1x6 3.敷设方式、部位:桥架或穿管 | m | 14.26 | 48.94 | 697.88 | 28.52 | 0.57 | 657.67
213 | 030408001017 | 电力电缆 | 1.名称:铜芯矿物绝缘电力电缆 2.型号、规格:BTGY-5x4 3.敷设方式、部位:桥架或穿管 | m | 4384.65 | 51.05 | 223836.38 | 8769.30 | 175.39 | 211473.99
214 | 030408001018 | 电力电缆 | 1.名称:铜芯矿物绝缘电力电缆 2.型号、规格:BTGY-3x4 3.敷设方式、部位:桥架或穿管 | m | 141.76 | 41.07 | 5822.08 | 283.52 | 5.67 | 5421.99
215 | 030408001019 | 电力电缆 | 1.名称:铜芯矿物绝缘电力电缆 2.型号、规格:BTGY-5x2.5 3.敷设方式、部位:桥架或穿管 | m | 1162.83 | 40.89 | 47548.12 | 2325.66 | 46.51 | 44262.98
216 | 030408001020 | 电力电缆 | 1.名称:铜芯矿物绝缘电力电缆 2.型号、规格:BTGY-3x2.5+1x2.5 3.敷设方式、部位:桥架或穿管 | m | 504.46 | 33.53 | 16914.54 | 1008.92 | 20.18 | 15489.96
217 | 030408001021 | 电力电缆 | 1.名称:铜芯电力电缆 2.型号、规格:WDZ-YJY-4x185+1x95 3.敷设方式、部位:桥架或穿管 | m | 1031.81 | 615.11 | 634676.65 | 10710.19 | 2269.98
218 | 030408001022 | 电力电缆 | 1.名称:铜芯电力电缆 2.型号、规格:WDZ-YJY-3x185+2x95 3.敷设方式、部位:桥架或穿管 | m | 416.72 | 545.20 | 227195.74 | 4325.55 | 916.78
219 | 030408001023 | 电力电缆 | 1.名称:铜芯电力电缆 2.型号、规格:WDZ-YJY-4x150+1x70 3.敷设方式、部位:桥架或穿管 | m | 580.96 | 487.32 | 283113.43 | 6030.36 | 1278.11
220 | 030408001024 | 电力电缆 | 1.名称:铜芯电力电缆 2.型号、规格:WDZ-YJY-4x120+1x70 3.敷设方式、部位:桥架或穿管 | m | 346.49 | 411.83 | 142694.98 | 3118.41 | 277.19
221 | 030408001025 | 电力电缆 | 1.名称:铜芯电力电缆 2.型号、规格:WDZN-YJY-6x95+1x70 3.敷设方式、部位:桥架或穿管 | m | 41.62 | 472.87 | 19680.85 | 374.58 | 33.30
222 | 030408001026 | 电力电缆 | 1.名称:铜芯电力电缆 2.型号、规格:WDZ-YJY-4x95+1x50 3.敷设方式、部位:桥架或穿管 | m | 2895.38 | 331.05 | 958515.55 | 26058.42 | 2316.30
223 | 030408001027 | 电力电缆 | 1.名称:铜芯电力电缆 2.型号、规格:WDZ-YJY-3x95+1x50 3.敷设方式、部位:桥架或穿管 | m | 178.55 | 255.52 | 45623.10 | 1606.95 | 142.84
224 | 030408001028 | 电力电缆 | 1.名称:铜芯电力电缆 2.型号、规格:WDZ-YJY-4x70+1x35 3.敷设方式、部位:桥架或穿管 | m | 1132.09 | 242.82 | 274894.09 | 8343.50 | 735.86
225 | 030408001029 | 电力电缆 | 1.名称:铜芯电力电缆 2.型号、规格:WDZN-YJY-7x70 3.敷设方式、部位:桥架或穿管 | m | 93.50 | 375.18 | 35079.33 | 689.10 | 60.78 | 34059.12
226 | 030408001030 | 电力电缆 | 1.名称:铜芯电力电缆 2.型号、规格:WDZ-YJY-4x50+1x25 3.敷设方式、部位:桥架或穿管 | m | 1568.27 | 177.02 | 277615.16 | 11558.15 | 1019.38
227 | 030408001031 | 电力电缆 | 1.名称:铜芯电力电缆 2.型号、规格:WDZN-YJY-7x50 3.敷设方式、部位:桥架或穿管 | m | 59.00 | 272.32 | 16066.88 | 434.83 | 38.35 | 15422.79
228 | 030408001032 | 电力电缆 | 1.名称:铜芯电力电缆 2.型号、规格:WDZ-YJY-4x35+1x16 3.敷设方式、部位:桥架或穿管 | m | 1047.01 | 125.54 | 131441.64 | 4753.43 | 104.70
229 | 030408001033 | 电力电缆 | 1.名称:铜芯电力电缆 2.型号、规格:WDZ-YJY-4x25+1x16 3.敷设方式、部位:桥架或穿管 | m | 4613.51 | 94.73 | 437037.80 | 10472.67 | 230.68
230 | 030408001034 | 电力电缆 | 1.名称:铜芯电力电缆 2.型号、规格:WDZ-YJY-5x16 3.敷设方式、部位:桥架或穿管 | m | 467.20 | 67.03 | 31316.42 | 1060.54 | 23.36
231 | 030408001035 | 电力电缆 | 1.名称:铜芯电力电缆 2.型号、规格:WDZ-YJY-4x16+1x16 3.敷设方式、部位:桥架或穿管 | m | 21.82 | 67.03 | 1462.59 | 49.53 | 1.09
232 | 030408001036 | 电力电缆 | 1.名称:铜芯电力电缆 2.型号、规格:WDZN-YJY-7x16 3.敷设方式、部位:桥架或穿管 | m | 27.94 | 96.38 | 2692.86 | 63.42 | 1.40 | 2602.82
233 | 030408001037 | 电力电缆 | 1.名称:铜芯电力电缆 2.型号、规格:WDZ-YJY-5x10 3.敷设方式、部位:桥架或穿管 | m | 614.92 | 45.74 | 28126.44 | 1119.15 | 24.60
234 | 030408001038 | 电力电缆 | 1.名称:铜芯电力电缆 2.型号、规格:WDZ-YJY-4x10+1x10 3.敷设方式、部位:桥架或穿管 | m | 685.94 | 45.74 | 31374.90 | 1248.41 | 27.44
235 | 030408001039 | 电力电缆 | 1.名称:铜芯电力电缆 2.型号、规格:WDZ-YJY-4x6+1x6 3.敷设方式、部位:桥架或穿管 | m | 1874.97 | 29.32 | 54974.12 | 3412.45 | 75.00
236 | 030408001040 | 电力电缆 | 1.名称:铜芯电力电缆 2.型号、规格:WDZ-YJY-5x4 3.敷设方式、部位:桥架或穿管 | m | 32.29 | 21.05 | 679.70 | 58.77 | 1.29
237 | 030408001041 | 电力电缆 | 1.名称:铜芯电力电缆 2.型号、规格:WDZ-YJY-4x4+1x4 3.敷设方式、部位:桥架或穿管 | m | 64.30 | 21.05 | 1353.52 | 117.03 | 2.57
238 | 030408001042 | 电力电缆 | 1.名称:铜芯电力电缆 2.型号、规格:防水电缆（水泵配套电缆） 3.敷设方式、部位:桥架或穿管 | m | 1031.56 | 2.58 | 2661.42 | 1877.44 | 41.26
239 | 030408006001 | 电力电缆头 | 1.名称:户内干包电缆终端头 2.型号、规格:三芯及以上，截面240mm2及以下 3.电压等级（kV）:1kV以下 | 个 | 20 | 260.82 | 5216.40 | 1307.60
240 | 030408006002 | 电力电缆头 | 1.名称:户内干包电缆终端头 2.型号、规格:三芯及以上，截面120mm2及以下 3.电压等级（kV）:1kV以下 | 个 | 80 | 165.72 | 13257.60 | 4032.00
241 | 030408006003 | 电力电缆头 | 1.名称:户内干包电缆终端头 2.型号、规格:三芯及以上，截面35mm2及以下 3.电压等级（kV）:1kV以下 | 个 | 18 | 90.51 | 1629.18 | 554.76
242 | 030408006004 | 电力电缆头 | 1.名称:户内干包电缆终端头 2.型号、规格:三芯及以上，截面25mm2及以下 3.电压等级（kV）:1kV以下 | 个 | 66 | 36.21 | 2389.86 | 813.78
243 | 030408006005 | 电力电缆头 | 1.名称:户内干包电缆终端头 2.型号、规格:三芯及以上，截面10mm2及以下 3.电压等级（kV）:1kV以下 | 个 | 94 | 27.15 | 2552.10 | 868.56
244 | 030408006006 | 电力电缆头 | 1.名称:矿物电缆终端头 2.型号、规格:三芯及以上，截面240mm2及以下 3.电压等级（kV）:1kV以下 | 个 | 38 | 260.82 | 9911.16 | 2484.44
245 | 030408006007 | 电力电缆头 | 1.名称:矿物电缆终端头 2.型号、规格:三芯及以上，截面120mm2及以下 3.电压等级（kV）:1kV以下 | 个 | 8 | 165.72 | 1325.76 | 403.20
246 | 030408006008 | 电力电缆头 | 1.名称:矿物电缆终端头 2.型号、规格:三芯及以上，截面35mm2及以下 3.电压等级（kV）:1kV以下 | 个 | 24 | 90.51 | 2172.24 | 739.68
247 | 030408006009 | 电力电缆头 | 1.名称:矿物电缆终端头 2.型号、规格:三芯及以上，截面25mm2及以下 3.电压等级（kV）:1kV以下 | 个 | 88 | 36.21 | 3186.48 | 1085.04
248 | 030408006010 | 电力电缆头 | 1.名称:矿物电缆终端头 2.型号、规格:三芯及以上，截面10mm2及以下 3.电压等级（kV）:1kV以下 | 个 | 554 | 27.15 | 15041.10 | 5118.96
249 | 030408002001 | 控制电缆 | 1.名称:铜芯控制电缆 2.型号、规格:WDZ-KYJ-7x1.5 3.敷设方式、部位:桥架或穿管 | m | 178.55 | 14.02 | 2503.27 | 355.31 | 17.86 | 1953.28
250 | 030408002002 | 控制电缆 | 1.名称:铜芯控制电缆 2.型号、规格:WDZ-KYJ-6x1.5 3.敷设方式、部位:桥架或穿管 | m | 548.43 | 12.30 | 6745.69 | 987.17 |  | 5279.89
251 | 030408007001 | 控制电缆头 | 1.名称:控制电缆终端头 2.型号、规格:14芯以下 | 个 | 10 | 40.83 | 408.30 | 188.60
252 | 030408007002 | 控制电缆头 | 1.名称:控制电缆终端头 2.型号、规格:6芯以下 | 个 | 88 | 30.33 | 2669.04 | 1051.60
253 | 030403006001 | 低压封闭式插接母线槽 | 1.名称:耐火型封闭式母线3200A/5P 2.型号:3200A/5P 3.其他:具有故障监测功能 | m | 81.55 | 9270.25 | 755988.89 | 5562.53 | 1156.38
254 | 030403006002 | 低压封闭式插接母线槽 | 1.名称:五线(4+1型)密集型铜制母线 2.型号:1600A 3.其他:具有故障监测功能 | m | 200.43 | 3586.23 | 718788.08 | 10053.57 | 2429.21
255 | 030403006003 | 低压封闭式插接母线槽 | 1.名称:五线(4+1型)密集型铜制母线 2.型号:1000A 3.其他:具有故障监测功能 | m | 399.27 | 1897.42 | 757582.88 | 13351.59 | 4567.65
256 | 030403006004 | 低压封闭式插接母线槽 | 1.名称:五线(4+1型)密集型铜制母线 2.型号:800A 3.其他:具有故障监测功能 | m | 229.67 | 1502.26 | 345024.05 | 6145.97 | 2310.48
257 | 030403007001 | 始端箱、分线箱 | 1.名称:始端箱 3200A 2.其他:箱内元器件详见设计 | 台 | 2 | 2173.22 | 4346.44 | 449.56 |  | 3663.00
258 | 030403007002 | 始端箱、分线箱 | 1.名称:始端箱 1600A 2.其他:箱内元器件详见设计 | 台 | 1 | 2090.77 | 2090.77 | 167.33 |  | 1831.50
259 | 030403007003 | 始端箱、分线箱 | 1.名称:始端箱 1000A 2.其他:箱内元器件详见设计 | 台 | 2 | 2060.84 | 4121.68 | 289.16 |  | 3663.00
260 | 030403007004 | 始端箱、分线箱 | 1.名称:始端箱 800A 2.其他:箱内元器件详见设计 | 台 | 1 | 2047.11 | 2047.11 | 137.52 |  | 1831.50
261 | 030403007005 | 始端箱、分线箱 | 1.名称:终端箱 3500A 2.其他:箱内元器件详见设计 | 台 | 2 | 2173.22 | 4346.44 | 449.56 |  | 3663.00
262 | 030403007006 | 始端箱、分线箱 | 1.名称:终端箱 1600A 2.其他:箱内元器件详见设计 | 台 | 1 | 2090.77 | 2090.77 | 167.33 |  | 1831.50
263 | 030403007007 | 始端箱、分线箱 | 1.名称:终端箱 1000A 2.其他:箱内元器件详见设计 | 台 | 2 | 2060.84 | 4121.68 | 289.16 |  | 3663.00
264 | 030403007008 | 始端箱、分线箱 | 1.名称:终端箱 800A 2.其他:箱内元器件详见设计 | 台 | 1 | 2047.11 | 2047.11 | 137.52 |  | 1831.50
265 | 030411004001 | 配线 | 1.名称:桥架穿线 2.型号、规格:WDZ-BYJ-4 | m | 975.00 | 4.42 | 4309.50 | 887.25
266 | 030411004002 | 配线 | 1.名称:桥架穿线 2.型号、规格:WDZ-BYJR-4 | m | 243.75 | 4.70 | 1145.63 | 221.81
267 | 030411004003 | 配线 | 1.名称:桥架穿线 2.型号、规格:WDZ-BYJ-2.5 | m | 6395.14 | 3.03 | 19377.27 | 4796.36
268 | 030411004004 | 配线 | 1.名称:桥架穿线 2.型号、规格:WDZ-BYJR-2.5 | m | 3168.91 | 3.22 | 10203.89 | 2376.68
269 | 030411004005 | 配线 | 1.名称:管内穿线 2.型号、规格:WDZ-BYJ-4 | m | 1713.09 | 4.14 | 7092.19 | 1027.85
270 | 030411004006 | 配线 | 1.名称:管内穿线 2.型号、规格:WDZ-BYJR-4 | m | 413.26 | 4.42 | 1826.61 | 247.96
271 | 030411004007 | 配线 | 1.名称:管内穿线 2.型号、规格:WDZ-BYJ-2.5 | m | 47410.48 | 3.08 | 146024.28 | 30816.81
272 | 030411004008 | 配线 | 1.名称:管内穿线 2.型号、规格:WDZ-BYJR-2.5 | m | 23544.05 | 3.30 | 77695.37 | 15303.63
273 | 030411004009 | 配线 | 1.名称:管内穿线 2.型号、规格:WDZ-BYJ-1.5 | m | 977.23 | 2.35 | 2296.49 | 625.43
274 | 030411004010 | 配线 | 1.名称:管内穿线 2.型号、规格:WDZN-BYJ-4 | m | 68.32 | 4.59 | 313.59 | 40.99
275 | 030411004011 | 配线 | 1.名称:管内穿线 2.型号、规格:WDZN-BYJR-4 | m | 17.08 | 4.72 | 80.62 | 10.25
276 | 030411004012 | 配线 | 1.名称:管内穿线 2.型号、规格:WDZN-BYJ-2.5 | m | 5401.16 | 3.46 | 18688.01 | 3510.75
277 | 030411004013 | 配线 | 1.名称:管内穿线 2.型号、规格:WDZN-BYJR-2.5 | m | 2700.58 | 3.56 | 9614.06 | 1755.38
278 | 030411004014 | 配线 | 1.名称:管内穿线 2.型号、规格:WDZN-BYJ-1.5 | m | 5668.80 | 2.63 | 14908.94 | 3628.03
279 | 030411004015 | 配线 | 1.名称:管内穿线 2.型号、规格:WDZAN-RYJS-2x2.5 | m | 10721.25 | 6.96 | 74619.90 | 6111.11 |  | 65988.44
280 | 030411004016 | 配线 | 1.名称:管内穿线 2.型号、规格:WDZAN-RYYSP-2x1.5 | m | 1131.29 | 9.87 | 11165.83 | 633.52 |  | 10282.61
281 | 030412004001 | 装饰灯 | 1.名称:应急照明灯 2.型号:TY-ZFJC系列,6W/DC36V 3.安装形式:距地2.5米壁装 | 套 | 431 | 164.73 | 70998.63 | 7740.76
282 | 030412004002 | 装饰灯 | 1.名称:应急照明灯 2.型号:TY-ZFJC系列,6W/DC36V 3.安装形式:吸顶 | 套 | 107 | 199.01 | 21294.07 | 1921.72
283 | 030412004003 | 装饰灯 | 1.名称:人防指示灯 2.型号:TY-BLJC系列,1W/DC36V | 套 | 15 | 164.73 | 2470.95 | 269.40
284 | 030412004004 | 装饰灯 | 1.名称:应急疏散出口标志灯 2.型号:TY-BLJC系列,1W/DC36V 3.安装形式:距地2.5米壁装 | 套 | 121 | 164.73 | 19932.33 | 2173.16
285 | 030412004005 | 装饰灯 | 1.名称:应急单向疏散标志灯 2.型号:TY-BLJC系列,1W/DC36V 3.安装形式:距地0.5米或见图面标注 | 套 | 384 | 164.73 | 63256.32 | 6896.64
286 | 030412004006 | 装饰灯 | 1.名称:应急楼层指示标志灯 2.型号:TY-BLJC系列,1W/DC36V 3.安装形式:距地2.2米 | 套 | 55 | 164.73 | 9060.15 | 987.80
287 | 030412004007 | 装饰灯 | 1.名称:应急安全出口标志灯 2.型号:TY-BLJC系列,1W/DC36V 3.安装形式:门上0.1米 | 套 | 22 | 164.73 | 3624.06 | 395.12
288 | 030412005001 | 荧光灯 | 1.名称:T8单管日光灯 2.型号:LED,1x15W 3.安装形式:杆吊距地2.8米 | 套 | 1934 | 67.31 | 130177.54 | 28739.24 |  | 39453.60
289 | 030412005002 | 荧光灯 | 1.名称:T8单管日光灯 2.型号:LED,1x15W 3.安装形式:吸顶 | 套 | 180 | 45.47 | 8184.60 | 2887.20
290 | 030412005003 | 荧光灯 | 1.名称:T8单管防潮灯 2.型号:LED,1x15W 3.安装形式:杆吊距地2.8米 | 套 | 73 | 74.46 | 5435.58 | 1084.78 |  | 1489.20
291 | 030412005004 | 荧光灯 | 1.名称:T8双管日光灯 2.型号:LED,2x15W 3.安装形式:杆吊距地2.8米 | 套 | 16 | 86.63 | 1386.08 | 299.52 |  | 326.40
292 | 030412005005 | 荧光灯 | 1.名称:T8单管日光灯(备用照明) 2.型号:LED,1x15W 3.安装形式:杆吊距地2.8米 | 套 | 113 | 292.88 | 33095.44 | 1679.18 |  | 2305.20
293 | 030412005006 | 荧光灯 | 1.名称:T8单管日光灯(备用照明) 2.型号:LED,1x15W 3.安装形式:距地2.8米壁装 | 套 | 158 | 271.04 | 42824.32 | 2534.32
294 | 030412005007 | 荧光灯 | 1.名称:T8双管日光灯(备用照明) 2.型号:LED,2x15W 3.安装形式:距地2.8米壁装 | 套 | 29 | 294.60 | 8543.40 | 584.93
295 | 030412005008 | 荧光灯 | 1.名称:T8双管日光灯(备用照明) 2.型号:LED,2x15W 3.安装形式:杆吊距地2.8米 | 套 | 56 | 316.08 | 17700.48 | 1048.32 |  | 1142.40
296 | 030412001001 | 普通灯具 | 1.名称:茶水间顶灯 | 套 | 1 | 90.98 | 90.98 | 6.74
297 | 030412001002 | 普通灯具 | 1.名称:防爆灯 | 套 | 4 | 145.70 | 582.80 | 69.12 |  | 484.80
298 | 030412001003 | 普通灯具 | 1.名称:大平圆吸顶灯 2.型号:LED,20W 3.安装形式:吸顶 | 套 | 129 | 102.56 | 13230.24 | 2229.12
299 | 030404034001 | 照明开关 | 1.名称:红外感应延时开关 | 个 | 102 | 57.32 | 5846.64 | 778.26 |  | 4756.71
300 | 030404034002 | 照明开关 | 1.名称:单联单控跷板开关 2.规格:E86K11Y10 | 个 | 93 | 13.91 | 1293.63 | 656.58
301 | 030404034003 | 照明开关 | 1.名称:双联单控跷板开关 2.规格:E86K21Y10 | 个 | 98 | 16.27 | 1594.46 | 691.88
302 | 030404034004 | 照明开关 | 1.名称:三联单控跷板开关 2.规格:E86K31Y10 | 个 | 17 | 18.51 | 314.67 | 120.02
303 | 030404034005 | 照明开关 | 1.名称:单联双控跷板开关 2.规格:E86K11Y10 | 个 | 2 | 14.56 | 29.12 | 14.12
304 | 030404035001 | 插座 | 1.名称:单相3+2插座 2.规格:E86Z223AK11-10B(安全型) 3.安装方式:暗装 | 个 | 115 | 18.34 | 2109.10 | 956.80
305 | 030411006001 | 接线盒 | 1.名称:钢制开关、插座盒 2.规格:86H50 3.安装形式:暗装 | 个 | 325 | 7.96 | 2587.00 | 1017.25
306 | 030411006002 | 接线盒 | 1.名称:钢制灯头盒 2.规格:DH75 3.安装形式:暗装 | 个 | 3828 | 8.21 | 31427.88 | 11369.16
307 | 030113008001 | 柴油发电机组 | 1.含日用油箱（含全套附件阀门、电子液位计）、通气管、带阻火器呼吸阀、消声器、油烟净化器等全套附件 2.自带减震系统 3.设备基础:砼基础详土建，含槽钢（红丹防锈漆两遍）、减震发电机机座及二次灌浆 4.包括机房降噪工程、接地等 | 台 | 2 | 1931294.02 | 3862588.04 | 12662.20 | 2323.68 | 3840000.00
308 | 030404016001 | 控制箱 | 1.名称:人防通风方式信号控制箱 2.安装方式:挂墙明装 3.其他:满足人防验收需求 | 台 | 6 | 328.61 | 1971.66 | 811.32 |  | 786.00
309 | 030404031001 | 小电器 | 1.名称:人防通风方式信号指示箱 2.安装方式:挂墙明装 3.其他:满足人防验收需求 | 套 | 38 | 727.27 | 27636.26 | 615.60 |  | 26789.24
310 | 030904003001 | 按钮 | 1.名称:人防呼唤按钮 2.规格:满足人防验收要求 3.安装形式:暗装 | 个 | 5 | 279.04 | 1395.20 | 30.60 |  | 1351.50
311 | 030904003002 | 按钮 | 1.名称:就地控制按钮 2.规格:满足人防验收要求 3.安装形式:暗装 | 个 | 13 | 161.74 | 2102.62 | 79.56 |  | 1989.00
312 | 030409003001 | 避雷引下线 | 1.名称:利用结构柱内两根≥φ16竖向主筋相连接引下线 | m | 792.97 | 12.90 | 10229.31 | 4282.04 | 3124.30
313 | 030409004001 | 均压环 | 1.名称:利用结构基础内主筋二根焊通作接地极 | m | 6709.32 | 5.27 | 35358.12 | 16840.39 | 7178.97
314 | 030409002001 | 接地母线 | 1.名称:户内接地母线 2.材质:热浸镀锌扁钢 3.规格:-40x4 4.安装形式:明敷 | m | 505.37 | 25.24 | 12755.54 | 5311.44 | 368.92 | 4441.44
315 | 030409002002 | 接地母线 | 1.名称:户内接地母线 2.材质:热浸镀锌扁钢 3.规格:-40x4 4.安装形式:暗敷 | m | 946.44 | 19.76 | 18701.65 | 6539.90 | 634.11 | 8317.79
316 | 030409002003 | 接地母线 | 1.名称:户内接地母线 2.材质:热浸镀锌扁钢 3.规格:-25x4 4.安装形式:暗敷 | m | 778.08 | 16.41 | 12768.29 | 5376.53 | 521.31 | 4231.98
317 | 030409002004 | 接地母线 | 1.名称:户内接地母线 2.材质:热浸镀锌扁钢 3.规格:-80x8 4.安装形式:暗敷 | m | 195.75 | 42.62 | 8342.87 | 1352.63 | 131.15 | 6195.72
318 | 030409008001 | 等电位端子箱、 测试板 | 1.名称:等点位端子箱 | 台 | 60 | 106.54 | 6392.40 | 2838.00 |  | 2700.00
319 | 030409008002 | 等电位端子箱、 测试板 | 1.名称:LEB等点位端子箱 | 台 | 25 | 106.54 | 2663.50 | 1182.50 |  | 1125.00
320 | 030409004002 | 均压环 | 1.名称:人防门金属构件接地 | 处 | 80 | 24.51 | 1960.80 | 992.00 | 181.60
321 | 030414011001 | 接地装置 | 1.名称:接地网调试 | 系统 | 1 | 250.11 | 250.11 | 147.74 | 40.94
322 | 030414002001 | 送配电装置系统 | 1.名称:送配电装置系统调试 1kV以下交流供电(综合) | 系统 | 73 | 225.65 | 16472.45 | 10722.24 | 1699.44
323 | 030414004001 | 自动投入装置 | 1.名称:低压双电源自动切换装置调试 | 系统 | 13 | 64.38 | 836.94 | 324.22 | 303.81
324 | 030406009001 | 微型电机、电加热器 | 1.名称:微型电机、电加热器检查接线及调试 2.容量（KW）:0.75kW以下 | 台 | 41 | 243.75 | 9993.75 | 5596.91 | 1744.96 | 109.39
325 | 030406006001 | 低压交流异步电动机 | 1.名称:小型交流异步电机检查接线、调试 2.容量（KW）:3kW以下 | 台 | 8 | 265.26 | 2122.08 | 1198.08 | 359.68 | 30.35
326 | 030406006002 | 低压交流异步电动机 | 1.名称:小型交流异步电机检查接线、调试 2.容量（KW）:13kW以下 | 台 | 91 | 306.88 | 27926.08 | 16235.31 | 4164.16 | 345.25
327 | 030406006003 | 低压交流异步电动机 | 1.名称:小型交流异步电机检查接线、调试 2.容量（KW）:30kW以下 | 台 | 8 | 357.34 | 2858.72 | 1699.20 | 375.68 | 47.90
328 | 031002003001 | 套管 | 1.类型:人防密闭穿墙管制作安装 2.规格:SC150 | 个 | 3 | 311.78 | 935.34 | 209.52 | 40.02
329 | 031002003002 | 套管 | 1.类型:人防密闭穿墙管制作安装 2.规格:SC80 | 个 | 4 | 201.50 | 806.00 | 236.72 | 48.00
330 | 031002003003 | 套管 | 1.类型:人防密闭穿墙管制作安装 2.规格:SC50 | 个 | 288 | 131.04 | 37739.52 | 12067.20 | 1920.96
331 | 031002003004 | 套管 | 1.类型:人防密闭穿墙管制作安装 2.规格:SC40 | 个 | 40 | 121.98 | 4879.20 | 1676.00 | 266.80
332 | 031002003005 | 套管 | 1.类型:刚性防水套管制作安装 2.规格:SC40 | 个 | 2 | 194.58 | 389.16 | 179.72 | 36.70
333 | 03B001 | 防火封堵 | 地下室电气工程防火封堵:包含但不限于桥架、母线、电缆、保护管等穿越楼层、防火分区做防火封堵，做法详见设计，满足消防验收要求 | 项 | 1 | 100000.00 | 100000.00 |  |  | 100000.00
|  | 消防报警系统 |  |  |  |  | 1848361.62 | 479062.65 | 12409.49
334 | 030411003019 | 桥架 | 1.名称:防火金属桥架 2.规格:600x150 3.材质:热镀锌 4.接地方式:跨接接地 | m | 8.53 | 337.79 | 2881.35 | 348.62 | 32.76
335 | 030411003020 | 桥架 | 1.名称:防火金属桥架 2.规格:500x150 3.材质:热镀锌 4.接地方式:跨接接地 | m | 39.41 | 255.98 | 10088.17 | 1610.69 | 151.33
336 | 030411003021 | 桥架 | 1.名称:防火金属桥架 2.规格:300x150 3.材质:热镀锌 4.接地方式:跨接接地 | m | 276.99 | 163.02 | 45154.91 | 8351.25 | 396.10
337 | 030411003022 | 桥架 | 1.名称:防火金属桥架 2.规格:200x100 3.材质:热镀锌 4.接地方式:跨接接地 | m | 356.47 | 107.19 | 38210.02 | 6705.20 | 303.00
338 | 030411003023 | 桥架 | 1.名称:防火金属桥架 2.规格:100x100 3.材质:热镀锌 4.接地方式:跨接接地 | m | 1220.09 | 72.39 | 88322.32 | 13774.82 | 536.84
339 | 030413001002 | 铁构件 | 1.名称:一般铁构件制作安装 | kg | 2183.34 | 17.32 | 37815.45 | 17248.39 | 1965.01
340 | 031201003002 | 金属结构刷油 | 1.除锈级别:支架除锈 2.涂刷遍数、油漆品种:刷红丹防锈漆二道，灰色调和漆二道 | kg | 2183.34 | 2.00 | 4366.68 | 1943.17 | 567.67
341 | 030411001008 | 配管 | 1.名称:热镀锌钢管 2.规格:SC32 3.配置形式:砖、混凝土结构暗配 4.接地要求:钢管接地 | m | 68.94 | 33.08 | 2280.54 | 494.99 | 4.83
342 | 030411001009 | 配管 | 1.名称:热镀锌钢管 2.规格:SC25 3.配置形式:砖、混凝土结构暗配 4.接地要求:钢管接地 | m | 6848.10 | 26.30 | 180105.03 | 46156.19 | 479.37
343 | 030411001010 | 配管 | 1.名称:热镀锌钢管 2.规格:SC20 3.配置形式:砖、混凝土结构暗配 4.接地要求:钢管接地 | m | 20916.73 | 19.31 | 403902.06 | 116297.02 | 1045.84
344 | 030411004017 | 配线 | 1.名称:桥架内敷线 2.型号、规格:WDZN-RYJS-2x1.5 | m | 7558.17 | 4.86 | 36732.71 | 5139.56 |  | 29492.28
345 | 030411004018 | 配线 | 1.名称:桥架内敷线 2.型号、规格:WDZN-BYJ-2.5 | m | 5819.44 | 3.37 | 19611.51 | 4364.58
346 | 030411004019 | 配线 | 1.名称:管内穿线 2.型号、规格:WDZN-RYJS-2x1.5 | m | 23099.72 | 4.68 | 108106.69 | 12935.84 |  | 90136.03
347 | 030411004020 | 配线 | 1.名称:管内穿线 2.型号、规格:WDZN-RYJYP-2x1.5 | m | 3682.08 | 9.05 | 33322.82 | 2061.96 |  | 30425.32
348 | 030411004021 | 配线 | 1.名称:管内穿线 2.型号、规格:WDZN-BYJ-2.5 | m | 11617.84 | 2.97 | 34504.98 | 5344.21
349 | 030408002003 | 控制电缆 | 1.名称:控制电缆 2.型号、规格:WDZN-KYJY-3x1.5 3.敷设方式、部位:桥架或穿管 | m | 17803.19 | 8.29 | 147588.45 | 32045.74 |  | 100036.84
350 | 030408002004 | 控制电缆 | 1.名称:控制电缆 2.型号、规格:WDZN-KYJY-2x2.5 3.敷设方式、部位:桥架或穿管 | m | 8293.25 | 9.51 | 78868.81 | 14927.85 |  | 56709.70
351 | 030408002005 | 控制电缆 | 1.名称:控制电缆 2.型号、规格:WDZN-KYJY-2x4 3.敷设方式、部位:桥架或穿管 | m | 2462.01 | 14.39 | 35428.32 | 4431.62 |  | 28837.77
352 | 030408002006 | 控制电缆 | 1.名称:控制电缆 2.型号、规格:WDZN-KYJY-7x1.5 3.敷设方式、部位:桥架或穿管 | m | 1784.98 | 16.38 | 29237.97 | 3552.11 | 178.50 | 23748.48
353 | 030408002007 | 控制电缆 | 1.名称:控制电缆 2.型号、规格:WDZN-KYJY-7x2.5 3.敷设方式、部位:桥架或穿管 | m | 763.95 | 24.77 | 18923.04 | 1520.26 | 76.40 | 16572.05
354 | 030408007003 | 控制电缆头 | 1.名称:控制电缆终端头 2.型号、规格:6芯以下 | 个 | 246 | 30.33 | 7461.18 | 2939.70
355 | 030408007004 | 控制电缆头 | 1.名称:控制电缆终端头 2.型号、规格:14芯以下 | 个 | 4 | 40.83 | 163.32 | 75.44
356 | 030404032001 | 端子箱 | 1.名称:楼层消防接线箱安装 | 台 | 21 | 274.77 | 5770.17 | 991.83 | 69.93 | 4054.05
357 | 030404032002 | 端子箱 | 1.名称:金属模块箱安装 | 台 | 42 | 274.77 | 11540.34 | 1983.66 | 139.86 | 8108.10
358 | 030904008001 | 模块(模块箱） | 1.名称:短路隔离器安装 | 个 | 193 | 133.39 | 25744.27 | 11867.57 | 536.54
359 | 030904008002 | 模块(模块箱） | 1.名称:输入模块安装 | 个 | 581 | 144.01 | 83669.81 | 35725.69 | 1615.18
360 | 030904008003 | 模块(模块箱） | 1.名称:控制模块安装 | 个 | 315 | 162.98 | 51338.70 | 19369.35 | 875.70 | 22702.05
361 | 030904001001 | 点型探测器 | 1.名称:光电感烟探测器 2.无吊顶，含底座 | 个 | 1476 | 84.01 | 123998.76 | 34213.68 | 250.92
362 | 030904001002 | 点型探测器 | 1.名称:感温探测器 2.无吊顶，含底座 | 个 | 188 | 90.30 | 16976.40 | 4357.84 | 31.96
363 | 030904001003 | 点型探测器 | 1.名称:感温探测器-防爆型 2.无吊顶，含底座 | 个 | 21 | 233.66 | 4906.86 | 486.78 | 3.57 | 4200.00
364 | 030904003003 | 按钮 | 1.名称:消火栓手动报警开关 | 个 | 181 | 70.47 | 12755.07 | 2476.08 | 12.67
365 | 030904003004 | 按钮 | 1.名称:手动报警按钮（带插孔） | 个 | 103 | 64.28 | 6620.84 | 1409.04 | 7.21
366 | 030904006001 | 消防报警电话插孔(电话) | 1.名称:消防电话分机 | 个 | 51 | 185.36 | 9453.36 | 403.92 | 3.57 | 8751.60
367 | 030904005001 | 声光报警器 | 1.名称:声光警报器 | 个 | 95 | 119.12 | 11316.40 | 3898.80 | 6.65
368 | 030904007001 | 消防广播(扬声器） | 1.名称:吊顶内扬声器3W | 个 | 44 | 55.14 | 2426.16 | 766.48 | 3.08 | 1384.24
369 | 030904007002 | 消防广播(扬声器） | 1.名称:扬声器箱 2.安装方式:壁挂安装 | 个 | 195 | 49.74 | 9699.30 | 2554.50 | 13.65 | 6134.70
370 | 030904009001 | 区域报警控制箱 | 1.名称:楼层显示器 | 台 | 21 | 769.97 | 16169.37 | 2951.34 | 438.48
371 | 030411006003 | 接线盒 | 1.名 称:接线盒 2.规 格:86H50 3.安装形式:暗装 | 个 | 3485 | 8.21 | 28611.85 | 10350.45
372 | 030905001001 | 自动报警系统调试 | 1.名称:广播喇叭及音箱、电话插孔调试 | 系统 | 342 | 14.87 | 5085.54 | 2944.62 | 396.72
373 | 030905001002 | 自动报警系统调试 | 1.名称:通信分机调试 | 系统 | 1 | 1102.62 | 1102.62 | 514.08 | 123.42
374 | 030905003001 | 防火控制装置调试 | 1.名称:正压送风阀、排烟阀、防火阀控制系统装置调试 | 个 | 210 | 34.02 | 7144.20 | 3628.80 | 621.60
375 | 030905003002 | 防火控制装置调试 | 1.名称:消防风机调试 | 个 | 79 | 67.01 | 5293.79 | 3776.99 | 267.81
376 | 030905003003 | 防火控制装置调试 | 1.名称:消防水泵调试 | 个 | 10 | 72.54 | 725.40 | 518.40 | 34.80
377 | 030905003004 | 防火控制装置调试 | 1.名称:防火卷帘门调试 | 个 | 44 | 128.70 | 5662.80 | 4118.40 | 210.32
378 | 030905001003 | 自动报警系统调试 | 1.名称:地下室消防报警系统调试 | 系统 | 1 | 39273.28 | 39273.28 | 27485.14 | 1008.20
|  | 防火门监控系统 |  |  |  |  | 162285.03 | 37511.06 | 767.79
379 | 030411001011 | 配管 | 1.名称:热镀锌钢管 2.规格:SC20 3.配置形式:砖、混凝土结构暗配 4.接地要求:钢管接地 | m | 4013.38 | 19.31 | 77498.37 | 22314.39 | 200.67
380 | 030411004022 | 配线 | 1.名称:管内穿线 2.型号、规格:WDZN-RYJS-2x1.5 | m | 2006.69 | 4.68 | 9391.31 | 1123.75 |  | 7830.18
381 | 030411004023 | 配线 | 1.名称:管内穿线 2.型号、规格:WDZN-BYJ-2.5 | m | 2006.69 | 2.97 | 5959.87 | 923.08
382 | 030904008004 | 模块(模块箱） | 1.名称:防火门监控模块 | 个 | 102 | 146.83 | 14976.66 | 6271.98 | 283.56 | 5703.84
383 | 030904008005 | 模块(模块箱） | 1.名称:门磁开关 | 个 | 102 | 517.49 | 52783.98 | 6271.98 | 283.56
384 | 030411006004 | 接线盒 | 1.名 称:接线盒 2.规 格:86H50 3.安装形式:暗装 | 个 | 204 | 8.21 | 1674.84 | 605.88
|  | 电气火灾监控系统 |  |  |  |  | 71853.56 | 10744.34 | 182.42
385 | 030411001012 | 配管 | 1.名称:热镀锌钢管 2.规格:SC20 3.配置形式:砖、混凝土结构暗配 4.接地要求:钢管接地 | m | 1313.24 | 19.31 | 25358.66 | 7301.61 | 65.66
386 | 030411004024 | 配线 | 1.名称:管内穿线 2.型号、规格:WDZAN-RYS-2x1.5 | m | 1313.24 | 5.05 | 6631.86 | 735.41 |  | 5598.03
387 | 030904008006 | 模块(模块箱） | 1.名称:电气火灾监控模块 | 个 | 42 | 940.91 | 39518.22 | 2582.58 | 116.76 | 35700.00
388 | 030411006005 | 接线盒 | 1.名 称:接线盒 2.规 格:86H50 3.安装形式:暗装 | 个 | 42 | 8.21 | 344.82 | 124.74
|  | 消防电源监控系统 |  |  |  |  | 142603.56 | 20243.67 | 301.57
389 | 030411001013 | 配管 | 1.名称:热镀锌钢管 2.规格:SC20 3.配置形式:砖、混凝土结构暗配 4.接地要求:钢管接地 | m | 2361.79 | 19.31 | 45606.16 | 13131.55 | 118.09
390 | 030411004025 | 配线 | 1.名称:管内穿线 2.型号、规格:WDZAN-RYS-2x1.5 | m | 2361.79 | 5.05 | 11927.04 | 1322.60 |  | 10067.74
391 | 030411004026 | 配线 | 1.名称:管内穿线 2.型号、规格:WDZAN-BYJ-2.5 | m | 2361.79 | 3.60 | 8502.44 | 1535.16
392 | 030904008007 | 模块(模块箱） | 1.名称:消防电源监控模块 | 个 | 66 | 1151.91 | 76026.06 | 4058.34 | 183.48
393 | 030411006006 | 接线盒 | 1.名 称:接线盒 2.规 格:86H50 3.安装形式:暗装 | 个 | 66 | 8.21 | 541.86 | 196.02
|  | 正压送风余压监控系统 |  |  |  |  | 103058.23 | 11733.82 | 230.44
394 | 030411001014 | 配管 | 1.名称:热镀锌钢管 2.规格:SC20 3.配置形式:砖、混凝土结构暗配 4.接地要求:钢管接地 | m | 810.65 | 19.31 | 15653.65 | 4507.21 | 40.53
395 | 030411004027 | 配线 | 1.名称:管内穿线 2.型号、规格:WDZAN-RYS-4x1.5 | m | 855.65 | 9.06 | 7752.19 | 573.29 |  | 6942.78
396 | 030904008008 | 模块(模块箱） | 1.名称:余压传感器 | 个 | 62 | 910.91 | 56476.42 | 3812.38 | 172.36 | 50840.00
397 | 030904011001 | 远程控制箱(柜） | 1.名称:余压控制器 | 台 | 15 | 1511.13 | 22666.95 | 2656.80 | 17.55 | 18750.00
398 | 030411006007 | 接线盒 | 1.名 称:接线盒 2.规 格:86H50 3.安装形式:暗装 | 个 | 62 | 8.21 | 509.02 | 184.14
本页小计 | [6 empty] | 26309549.10 | 1651195.57 | 97900.13 | 14846590.94
合计 | [6 empty] | 26309549.10 | 1651195.57 | 97900.13 | 14846590.94

## 0_1_表10_2_2-16 施工技术措施项目清单与计价
【表10.2.2-16】
施工技术措施项目清单与计价表
单位(专业)工程名称:地下室-地下室电气 | [5 empty] | 标段: |  |  | 第1页 共1页
序号 | 项目编码 | 项目名称 | 项目特征 | 计量 单位 | 工程量 | 金 额 (元) |  |  |  |  | 备注
[6 empty] | 综合单价 | 合价 | 其中
[8 empty] | 人工费 | 机械费 | 暂估价
|  | [请输入分部名称] |  |  | 0 |  | 396937.59 | 211557.71 | 62456.59
1 | 031301017001 | 脚手架搭拆 | 1.脚手架搭拆费 | 项 | 1 | 56898.19 | 56898.19 | 13333.13
2 | Z031301019001 | 操作高度增加费 | 1.操作高度增加费 | 项 | 1 | 175727.76 | 175727.76 | 135058.23
3 | 031302007001 | 高层施工增加 | 1.高层施工增加 | 项 | 1 | 164311.64 | 164311.64 | 63166.35 | 62456.59
本页小计 | [6 empty] | 396937.59 | 211557.71 | 62456.59
合计 | [6 empty] | 396937.59 | 211557.71 | 62456.59

## 0_2_表10_2_2-13 【含单列】单位(专业)工程
【表10.2.2-13】
单位（专业）工程招标控制价费用表
工程名称:地下室-地下室抗震支架 |  |  | 标段: | 第1页 共1页
序号 | 费用名称 |  | 计算公式 | 金额 (元) | 备注
1 | 分部分项工程费 |  | ∑(分部分项工程量×综合单价） | 1041796.59 | 见表10.2.2-16
1.1 | 其中 | 人工费+机械费 | ∑分部分项（定额人工费+定额机械费） | 389375.10
2 | 措施项目费 |  | （2.1+2.2） | 95305.82
2.1 | 施工技术措施项目费 |  | ∑(技措项目工程量×综合单价） | 59048.88 | 见表10.2.2-16
2.1.1 | 其中 | 人工费+机械费 | ∑技措项目（定额人工费+定额机械费） | 34187.35
2.2 | 施工组织措施项目费 |  | (1.1+2.1.1)×8.56% | 36256.94 | 见表10.2.2-20
2.2.1 | 其中 | 安全文明施工基本费 | (1.1+2.1.1)×8.17% | 34605.05 | 见表10.2.2-20
3 | 其他项目费 |  | （3.1+3.2+3.3+3.4）
3.1 | 暂列金额 |  | 3.1.1+3.1.2+3.1.3 |  | 见表10.2.2-21
3.1.1 | 其中 | 标化工地增加费 | 按招标文件规定额度列计 |  | 见表10.2.2-22
3.1.2 |  | 优质工程增加费 | 按招标文件规定额度列计 |  | 见表10.2.2-22
3.1.3 |  | 其他暂列金额 | 按招标文件规定额度列计 |  | 见表10.2.2-22
3.2 | 暂估价 |  | 3.2.1+3.2.2+3.2.3 |  | 见表10.2.2-21
3.2.1 | 其中 | 材料（工程设备）暂估价 | 按招标文件规定额度列计 (或计入综合单价) |  | 见表10.2.2-23
3.2.2 |  | 专业工程暂估价 | 按招标文件规定额度列计 |  | 见表10.2.2-24
3.2.3 |  | 专项技术措施暂估价 | 按招标文件规定额度列计 |  | 见表10.2.2-25
3.3 | 计日工 |  | ∑计日工(暂估数量×综合单价） |  | 见表10.2.2-21
3.4 | 施工总承包服务费 |  | 3.4.1+3.4.2 |  | 见表10.2.2-21
3.4.1 | 其中 | 专业发包工程管理费 | ∑专业发包工程（暂估金额×费率） |  | 见表10.2.2-27
3.4.2 |  | 甲供材料设备管理费 | 甲供材料暂估金额×费率+甲供设备暂估金额×费率 |  | 见表10.2.2-27
4 | 规费 |  | (1.1+2.1.1)×30.63% | 129737.18
5 | 单列费用 |  | 单列费用
6 | 税金 |  | (1+2+3+4+计税不计费)×9% | 114015.56
7 | 下浮 |  | (1+2+3+4+5+6-不计税不计费不下浮-暂估材料)×6% | 53366.11
其中 | 甲供费（不计入造价） |  | 甲供材料费+甲供主材费+甲供设备费
招标控制价合计 |  |  | 1+2+3+4+5+6-7 | 1327489.04

## 0_2_表10_2_2-16 分部分项工程清单与计价表
【表10.2.2-16】
分部分项工程清单与计价表
单位(专业)工程名称:地下室-地下室抗震支架 | [5 empty] | 标段: |  |  | 第1页 共1页
序号 | 项目编码 | 项目名称 | 项目特征 | 计量 单位 | 工程量 | 金 额 (元) |  |  |  |  | 备注
[6 empty] | 综合单价 | 合价 | 其中
[8 empty] | 人工费 | 机械费 | 暂估价
|  | 地下室抗震支架 |  |  |  |  | 1041796.59 | 415333.44
1 | 031002001001 | 管道支吊架 | 1.强电桥架侧向抗震支架，安装高度及支架长度需综合考虑，采用工厂预制成品构件，现场装配式安装，产品要求需满足抗震支架图纸设计说明，所有规格成品槽钢材质应采用国家标准，由投标人根据本工程抗震支架深化设计图纸、现场施工、配合安装等全部费用，综合考虑报价 | 套 | 560 | 344.19 | 192746.40 | 85478.40 |  | 79475.20
2 | 031002001002 | 管道支吊架 | 1.强电桥架侧纵向抗震支架，安装高度及支架长度需综合考虑，采用工厂预制成品构件，现场装配式安装，产品要求需满足抗震支架图纸设计说明，所有规格成品槽钢材质应采用国家标准，由投标人根据本工程抗震支架深化设计图纸、现场施工、配合安装等全部费用，综合考虑报价 | 套 | 360 | 440.35 | 158526.00 | 54950.40 |  | 85708.80
3 | 031002001003 | 管道支吊架 | 1.水管侧向抗震支架，安装高度及支架长度、管径需综合考虑，采用工厂预制成品构件，现场装配式安装，产品要求需满足抗震支架图纸设计说明，所有规格成品槽钢材质应采用国家标准，由投标人根据本工程抗震支架深化设计图纸、现场施工、配合安装等全部费用，综合考虑报价 | 套 | 809 | 306.53 | 247982.77 | 123485.76 |  | 84346.34
4 | 031002001004 | 管道支吊架 | 1.水管侧纵向抗震支架，安装高度及支架长度需结合管道标高综合考虑，采用工厂预制成品构件，现场装配式安装，产品要求需满足抗震支架图纸设计说明，所有规格成品槽钢材质应采用国家标准，由投标人根据本工程抗震支架深化设计图纸、现场施工、配合安装等全部费用，综合考虑报价 | 套 | 531 | 376.95 | 200160.45 | 81051.84 |  | 92755.08
5 | 031002001005 | 管道支吊架 | 1.风管侧向抗震支架，安装高度及支架长度需结合风管综合考虑，采用工厂预制成品构件，现场装配式安装，产品要求需满足抗震支架图纸设计说明，所有规格成品槽钢材质应采用国家标准，由投标人根据本工程抗震支架深化设计图纸、现场施工、配合安装等全部费用，综合考虑报价 | 套 | 294 | 504.87 | 148431.78 | 44876.16 |  | 88964.40
6 | 031002001006 | 管道支吊架 | 1.风管侧纵向抗震支架，安装高度及支架长度需结合风管综合考虑，采用工厂预制成品构件，现场装配式安装，产品要求需满足抗震支架图纸设计说明，所有规格成品槽钢材质应采用国家标准，由投标人根据本工程抗震支架深化设计图纸、现场施工、配合安装等全部费用，综合考虑报价 | 套 | 167 | 562.57 | 93949.19 | 25490.88 |  | 60170.10
本页小计 | [6 empty] | 1041796.59 | 415333.44 |  | 491419.92
合计 | [6 empty] | 1041796.59 | 415333.44 |  | 491419.92

## 0_2_表10_2_2-16 施工技术措施项目清单与计价
【表10.2.2-16】
施工技术措施项目清单与计价表
单位(专业)工程名称:地下室-地下室抗震支架 | [5 empty] | 标段: |  |  | 第1页 共1页
序号 | 项目编码 | 项目名称 | 项目特征 | 计量 单位 | 工程量 | 金 额 (元) |  |  |  |  | 备注
[6 empty] | 综合单价 | 合价 | 其中
[8 empty] | 人工费 | 机械费 | 暂估价
|  | [请输入分部名称] |  |  |  |  | 59048.88 | 20039.83 | 15708.00
1 | 031301017002 | 脚手架搭拆 | 1.脚手架搭拆费 | 项 | 1 | 17724.07 | 17724.07 | 4153.33
2 | 031302007002 | 高层施工增加 | 1.高层施工增加 | 项 | 1 | 41324.81 | 41324.81 | 15886.50 | 15708.00
本页小计 | [6 empty] | 59048.88 | 20039.83 | 15708.00
合计 | [6 empty] | 59048.88 | 20039.83 | 15708.00

## 0_3_表10_2_2-13 【含单列】单位(专业)工程
【表10.2.2-13】
单位（专业）工程招标控制价费用表
工程名称:地下室-地下室暖通 |  |  | 标段: | 第1页 共1页
序号 | 费用名称 |  | 计算公式 | 金额 (元) | 备注
1 | 分部分项工程费 |  | ∑(分部分项工程量×综合单价） | 12608494.59 | 见表10.2.2-16
1.1 | 其中 | 人工费+机械费 | ∑分部分项（定额人工费+定额机械费） | 1704878.20
2 | 措施项目费 |  | （2.1+2.2） | 271848.15
2.1 | 施工技术措施项目费 |  | ∑(技措项目工程量×综合单价） | 120632.15 | 见表10.2.2-16
2.1.1 | 其中 | 人工费+机械费 | ∑技措项目（定额人工费+定额机械费） | 61663.88
2.2 | 施工组织措施项目费 |  | (1.1+2.1.1)×8.56% | 151216.00 | 见表10.2.2-20
2.2.1 | 其中 | 安全文明施工基本费 | (1.1+2.1.1)×8.17% | 144326.49 | 见表10.2.2-20
3 | 其他项目费 |  | （3.1+3.2+3.3+3.4）
3.1 | 暂列金额 |  | 3.1.1+3.1.2+3.1.3 |  | 见表10.2.2-21
3.1.1 | 其中 | 标化工地增加费 | 按招标文件规定额度列计 |  | 见表10.2.2-22
3.1.2 |  | 优质工程增加费 | 按招标文件规定额度列计 |  | 见表10.2.2-22
3.1.3 |  | 其他暂列金额 | 按招标文件规定额度列计 |  | 见表10.2.2-22
3.2 | 暂估价 |  | 3.2.1+3.2.2+3.2.3 |  | 见表10.2.2-21
3.2.1 | 其中 | 材料（工程设备）暂估价 | 按招标文件规定额度列计 (或计入综合单价) |  | 见表10.2.2-23
3.2.2 |  | 专业工程暂估价 | 按招标文件规定额度列计 |  | 见表10.2.2-24
3.2.3 |  | 专项技术措施暂估价 | 按招标文件规定额度列计 |  | 见表10.2.2-25
3.3 | 计日工 |  | ∑计日工(暂估数量×综合单价） |  | 见表10.2.2-21
3.4 | 施工总承包服务费 |  | 3.4.1+3.4.2 |  | 见表10.2.2-21
3.4.1 | 其中 | 专业发包工程管理费 | ∑专业发包工程（暂估金额×费率） |  | 见表10.2.2-27
3.4.2 |  | 甲供材料设备管理费 | 甲供材料暂估金额×费率+甲供设备暂估金额×费率 |  | 见表10.2.2-27
4 | 规费 |  | (1.1+2.1.1)×30.63% | 541091.84
5 | 单列费用 |  | 单列费用
6 | 税金 |  | (1+2+3+4+计税不计费)×9% | 1207929.11
7 | 下浮 |  | (1+2+3+4+5+6-不计税不计费不下浮-暂估材料)×6% | 620363.32
其中 | 甲供费（不计入造价） |  | 甲供材料费+甲供主材费+甲供设备费
招标控制价合计 |  |  | 1+2+3+4+5+6-7 | 14009000.37

## 0_3_表10_2_2-16 分部分项工程清单与计价表
【表10.2.2-16】
分部分项工程清单与计价表
单位(专业)工程名称:地下室-地下室暖通 | [5 empty] | 标段: |  |  | 第1页 共1页
序号 | 项目编码 | 项目名称 | 项目特征 | 计量 单位 | 工程量 | 金 额 (元) |  |  |  |  | 备注
[6 empty] | 综合单价 | 合价 | 其中
[8 empty] | 人工费 | 机械费 | 暂估价
|  | 一、暖通工程 |  |  |  |  | 12608494.59 | 1668382.07 | 145358.20
|  | 冷热源系统 |  |  |  |  | 6842883.92 | 334928.19 | 118378.55
1 | 030113001001 | 变频离心式冷水机组 | 1、名称：变频离心式冷水机组 2、规格型号：国标工况:700RT,制冷量:2461kw,输入功率:415kw；设计工况:684RT,制冷量:2404kw,输入功率:434.5kw,380V；冷冻水出口/入口温度:7/12℃,冷却水出口/入口温度:32/37℃；蒸发器、冷凝器水压降:≤70KPa；蒸发器、冷凝器承压:1.0MPa；变频冷水机组 cop≥5.82；变频冷水机组 IPLV≥8.06。 3、其他：含本体安装和调试，设备支架制作安装，除锈刷油等，具体详见设计要求 | 台 | 2 | 1296985.92 | 2593971.84 | 13650.96 | 2128.02 | 2570000.00
2 | 030224001001 | 燃气超低氮真空热水机组 | 1、名称：燃气超低氮真空热水机组 2、规格型号：额定供热量:1400KW,空调热水供回水温度:60/50°C;天然气耗量:148.1Nm3/h,配电功率:4KW,热效率:94%；内置换热器采用不锈钢材质,烟气排放NOx<30mg/m3 3、自带控制柜等 4、其他：含本体安装和调试，设备支架制作安装，除锈刷油等，具体详见设计要求 | 台 | 2 | 399903.27 | 799806.54 | 12546.58 | 4510.82 | 774656.00
3 | 030113017001 | 冷却塔 | 1、名称：冷却塔 2、规格型号：单台:总处理水量700m3/h,冷却风机功率为22kW；t1~t2=32℃~37℃ 湿球温度28.0℃,风机变频,自带控制设备,玻璃钢材质,超静音 。 3、其他：含本体安装和调试，配检修平台，设备支架制作安装，除锈刷油等，具体详见设计要求 | 台 | 2 | 250314.39 | 500628.78 | 6565.64 | 3056.68 | 484160.00
4 | 030109001001 | 冷却循环泵 | 1、名称：冷却循环泵 2、规格型号：单泵:Q=600m3/h H=30m P=75kW；卧式双吸,变频,水泵减震台座。 3、其他：含设备底座，本体安装和调试，具体详见设计要求 | 台 | 3 | 77744.89 | 233234.67 | 3784.32 | 503.19 | 226950.00
5 | 030109001002 | 卧式离心冷冻水循环泵 | 1、名称：卧式离心冷冻水循环泵 2、规格型号：流量454m3/h，扬程37m，转速1450rpm，效率80%，电源380V/3ph/50Hz，输入功率75KW，变频,水泵减震台座。。 3、其他：含设备底座，本体安装和调试，具体详见设计要求 | 台 | 3 | 48997.89 | 146993.67 | 3784.32 | 503.19 | 140709.00
6 | 030109001003 | 卧式离心热水循环泵 | 1、名称：卧式离心热水循环泵 2、规格型号：流量133m3/h，扬程23m，转速1450rpm，效率80%，电源380V/3ph/50Hz，输入功率15KW，变频,水泵减震台座。。 3、其他：含设备底座，本体安装和调试，具体详见设计要求 | 台 | 3 | 14978.02 | 44934.06 | 4145.94 | 656.64 | 37500.00
7 | 031006008002 | 全程水处理器 | 1、名称：全程水处理器 2、规格型号：处理水量1000m3/h,进出口管径DN350mm,压力损失0.04-0.06MPa，工作压力1.0MPa，电源V-%%c-Hz220-1-50，功率0.3KW；年腐蚀率:<0.125mm,过滤效率70%%%-98%%%,防垢、除垢率:>96%%%,灭菌、灭藻率>95%%%。 3、其他：含设备底座，本体安装和调试，具体详见设计要求 | 台 | 1 | 22276.30 | 22276.30 | 1426.98 | 213.52
8 | 031006008003 | 全程水处理器 | 1、名称：全程水处理器 2、规格型号：处理水量300m3/h,进出口管径DN200mm,压力损失0.04-0.06MPa，工作压力1.0MPa，电源V-%%c-Hz220-1-50，功率0.23KW；年腐蚀率:<0.125mm,过滤效率70%%%-98%%%,防垢、除垢率:>96%%%,灭菌、灭藻率>95%%%。 3、其他：含设备底座，本体安装和调试，具体详见设计要求 | 台 | 1 | 12620.27 | 12620.27 | 640.46 | 118.07
9 | 031006008004 | 晶旁路水处理器 | 1、名称：晶旁路水处理器 2、规格型号：单台:循环水量690m3/h,最大功率630W，输入电源380V,50Hz。 3、其他：含设备底座，本体安装和调试，具体详见设计要求 | 台 | 2 | 29115.78 | 58231.56 | 407.50 | 73.56
10 | 031003008002 | 微泡排气除污装置 | 1、名称：微泡排气除污装置 2、规格型号：接管口径DN250,承压1.0MPa;滤芯为螺旋网状编织结构,材质为紫铜 3、其他：具体详见设计要求 | 组 | 1 | 12286.50 | 12286.50 | 166.03 | 107.08
11 | 031003008003 | 微米级除污装置 | 1、名称：微米级除污装置 2、规格型号：接管口径DN400,承压1.0MPa;滤芯为螺旋网状编织结构,材质为紫铜 3、其他：具体详见设计要求 | 组 | 1 | 17543.06 | 17543.06 | 288.72 | 148.72
12 | 031008012002 | 集水器 | 1、名称：集水器 2、规格型号：D900X10，材质:Q235B。 3、其他：具体详见设计要求 | 台 | 1 | 28303.56 | 28303.56 | 89.71 | 96.55 | 28000.00
13 | 031008012003 | 分水器 | 1、名称：分水器 2、规格型号：D900X10，材质:Q235B。 3、其他：具体详见设计要求 | 台 | 1 | 28303.56 | 28303.56 | 89.71 | 96.55 | 28000.00
14 | 031006015001 | 水箱 | 1、名称：方形膨胀水箱 2、其他：具体详见设计要求 | 台 | 1 | 864.29 | 864.29 | 196.85 | 81.51
15 | 031003014001 | 热量表 | 1、名称：整体型电磁热量表 2、规格型号：DN250 3、含配套法兰及五金 | 块 | 3 | 6686.50 | 20059.50 | 498.09 | 321.24
16 | 031003003051 | 焊接法兰阀门 | 1、名称：静态平衡阀 2、规格型号：DN250 3、连接方式：法兰 4、含配套法兰及五金 | 个 | 3 | 8918.50 | 26755.50 | 498.09 | 321.24
17 | 031003003050 | 焊接法兰阀门 | 1、名称：电动压差旁通阀 2、规格型号：DN150 3、连接方式：法兰 4、含配套法兰及五金 | 个 | 1 | 32844.76 | 32844.76 | 294.48 | 147.56
18 | 031003003068 | 焊接法兰阀门 | 1、名称：橡胶软接头 2、规格型号：DN350 3、连接方式：法兰 4、含配套法兰及五金 | 个 | 6 | 3743.42 | 22460.52 | 1423.86 | 816.18
19 | 031003003074 | 焊接法兰阀门 | 1、名称：橡胶软接头 2、规格型号：DN300 3、连接方式：法兰 4、含配套法兰及五金 | 个 | 14 | 2616.46 | 36630.44 | 2715.58 | 1751.68
20 | 031003003071 | 焊接法兰阀门 | 1、名称：橡胶软接头 2、规格型号：DN200 3、连接方式：法兰 4、含配套法兰及五金 | 个 | 10 | 1383.35 | 13833.50 | 1461.60 | 678.80
21 | 031003003070 | 焊接法兰阀门 | 1、名称：Y型过滤器 2、规格型号：DN350 3、连接方式：法兰 4、含配套法兰及五金 | 个 | 3 | 7929.42 | 23788.26 | 711.93 | 408.09
22 | 031003003075 | 焊接法兰阀门 | 1、名称：Y型过滤器 2、规格型号：DN300 3、连接方式：法兰 4、含配套法兰及五金 | 个 | 2 | 5785.46 | 11570.92 | 387.94 | 250.24
23 | 031003003069 | 焊接法兰阀门 | 1、名称：Y型过滤器 2、规格型号：DN200 3、连接方式：法兰 4、含配套法兰及五金 | 个 | 2 | 2483.35 | 4966.70 | 292.32 | 135.76
24 | 031003003066 | 焊接法兰阀门 | 1、名称：止回阀 2、规格型号：DN350 3、连接方式：法兰 4、含配套法兰及五金 | 个 | 2 | 4243.42 | 8486.84 | 474.62 | 272.06
25 | 031003003076 | 焊接法兰阀门 | 1、名称：止回阀 2、规格型号：DN300 3、连接方式：法兰 4、含配套法兰及五金 | 个 | 2 | 3167.46 | 6334.92 | 387.94 | 250.24
26 | 031003003067 | 焊接法兰阀门 | 1、名称：止回阀 2、规格型号：DN200 3、连接方式：法兰 4、含配套法兰及五金 | 个 | 2 | 1511.35 | 3022.70 | 292.32 | 135.76
27 | 031003003072 | 焊接法兰阀门 | 1、名称：蝶阀 2、规格型号：DN400 3、连接方式：法兰 4、含配套法兰及五金 | 个 | 5 | 5886.06 | 29430.30 | 1443.60 | 743.60
28 | 031003003073 | 焊接法兰阀门 | 1、名称：蝶阀 2、规格型号：DN350 3、连接方式：法兰 4、含配套法兰及五金 | 个 | 8 | 4724.42 | 37795.36 | 1898.48 | 1088.24
29 | 031003003059 | 焊接法兰阀门 | 1、名称：蝶阀 2、规格型号：DN300 3、连接方式：法兰 4、含配套法兰及五金 | 个 | 16 | 3523.46 | 56375.36 | 3103.52 | 2001.92
30 | 031003003060 | 焊接法兰阀门 | 1、名称：蝶阀 2、规格型号：DN250 3、连接方式：法兰 4、含配套法兰及五金 | 个 | 16 | 2976.50 | 47624.00 | 2656.48 | 1713.28
31 | 031003003061 | 焊接法兰阀门 | 1、名称：蝶阀 2、规格型号：DN200 3、连接方式：法兰 4、含配套法兰及五金 | 个 | 17 | 2537.35 | 43134.95 | 2484.72 | 1153.96
32 | 031003003077 | 焊接法兰阀门 | 1、名称：蝶阀 2、规格型号：DN40 3、连接方式：法兰 4、含配套法兰及五金 | 个 | 4 | 1397.31 | 5589.24 | 114.04 | 27.56
33 | 031003003078 | 焊接法兰阀门 | 1、名称：闸阀 2、规格型号：DN400 3、连接方式：法兰 4、含配套法兰及五金 | 个 | 3 | 13174.06 | 39522.18 | 866.16 | 446.16
34 | 031003003079 | 焊接法兰阀门 | 1、名称：闸阀 2、规格型号：DN250 3、连接方式：法兰 4、含配套法兰及五金 | 个 | 12 | 3198.50 | 38382.00 | 1992.36 | 1284.96
35 | 031003003082 | 焊接法兰阀门 | 1、名称：闸阀 2、规格型号：DN200 3、连接方式：法兰 4、含配套法兰及五金 | 个 | 4 | 2231.35 | 8925.40 | 584.64 | 271.52
36 | 031003003080 | 焊接法兰阀门 | 1、名称：闸阀 2、规格型号：DN150 3、连接方式：法兰 4、含配套法兰及五金 | 个 | 12 | 1425.30 | 17103.60 | 1206.12 | 269.28
37 | 031003001028 | 螺纹阀门 | 1、名称：闸阀 2、规格型号：DN80 3、连接方式：螺纹 | 个 | 4 | 500.46 | 2001.84 | 142.84 | 4.92
38 | 031003001023 | 螺纹阀门 | 1、名称：闸阀 2、规格型号：DN65 3、连接方式：螺纹 | 个 | 1 | 240.86 | 240.86 | 26.35 | 0.96
39 | 031003001026 | 螺纹阀门 | 1、名称：闸阀 2、规格型号：DN50 3、连接方式：螺纹 | 个 | 3 | 268.64 | 805.92 | 53.58 | 2.19
40 | 031003001027 | 螺纹阀门 | 1、名称：闸阀 2、规格型号：DN40 3、连接方式：螺纹 | 个 | 4 | 75.19 | 300.76 | 42.64 | 1.60
41 | 031003003081 | 焊接法兰阀门 | 1、名称：电动双位开关阀 2、规格型号：DN250 3、连接方式：法兰 4、含配套法兰及五金 | 个 | 8 | 9986.50 | 79892.00 | 1328.24 | 856.64
42 | 031003001029 | 螺纹阀门 | 1、名称：截止阀 2、规格型号：DN50 3、连接方式：螺纹 | 个 | 4 | 602.95 | 2411.80 | 71.44 | 2.92
43 | 031003001030 | 螺纹阀门 | 1、名称：截止阀 2、规格型号：DN40 3、连接方式：螺纹 | 个 | 4 | 137.61 | 550.44 | 42.64 | 1.60
44 | 031003011017 | 法兰 | 1、名称：法兰封头（管封） 2、规格型号：DN300 3、含配套五金 | 片 | 5 | 582.26 | 2911.30 | 345.60 | 312.80
45 | 031003011019 | 法兰 | 1、名称：法兰封头（管封） 2、规格型号：DN200 3、含配套五金 | 片 | 2 | 254.29 | 508.58 | 49.72 | 41.42
46 | 030601002003 | 压力仪表 | 1、名称：压力表(含截止阀) | 台 | 26 | 123.83 | 3219.58 | 984.62 | 19.76
47 | 030601001003 | 温度仪表 | 1、名称：温度计 | 支 | 12 | 58.95 | 707.40 | 205.68 | 5.04
48 | 030503006002 | 传感器 | 1、名称：流量传感器 | 支 | 2 | 135.32 | 270.64 | 92.44 | 45.54
49 | 031003011020 | 法兰 | 1、名称：法兰 2、规格型号：DN100 3、含配套五金 | 副 | 2 | 233.36 | 466.72 | 70.84 | 31.58
50 | 031003011021 | 法兰 | 1、名称：法兰 2、规格型号：DN125 3、含配套五金 | 副 | 5 | 285.29 | 1426.45 | 223.20 | 86.10
51 | 031003011022 | 法兰 | 1、名称：法兰 2、规格型号：DN150 3、含配套五金 | 副 | 25 | 376.02 | 9400.50 | 1152.00 | 561.00
52 | 031003011023 | 法兰 | 1、名称：法兰 2、规格型号：DN200 3、含配套五金 | 副 | 56 | 599.34 | 33563.04 | 4564.00 | 3801.28
53 | 031003011024 | 法兰 | 1、名称：法兰 2、规格型号：DN250 3、含配套五金 | 副 | 132 | 875.23 | 115530.36 | 14502.84 | 14134.56
54 | 031003011025 | 法兰 | 1、名称：法兰 2、规格型号：DN300 3、含配套五金 | 副 | 20 | 1164.49 | 23289.80 | 2764.80 | 2502.40
55 | 031003011026 | 法兰 | 1、名称：法兰 2、规格型号：DN350 3、含配套五金 | 副 | 5 | 1579.99 | 7899.95 | 953.30 | 680.15
56 | 031003011027 | 法兰 | 1、名称：法兰 2、规格型号：DN400 3、含配套五金 | 副 | 4 | 2072.59 | 8290.36 | 762.64 | 594.88
57 | 031003011028 | 法兰 | 1、名称：法兰 2、规格型号：DN450 3、含配套五金 | 副 | 64 | 2559.32 | 163796.48 | 13086.72 | 10951.04
58 | 031001002002 | 钢管 | 1、名称：镀锌钢管 2、规格型号：DN40 3、连接方式：丝扣连接 4、其他：含焊接配件、管道试压、冲洗 | m | 14.87 | 45.07 | 670.19 | 190.93 | 35.84
59 | 031001002003 | 钢管 | 1、名称：镀锌钢管 2、规格型号：DN50 3、连接方式：丝扣连接 4、其他：含焊接配件、管道试压、冲洗 | m | 149.49 | 65.62 | 9809.53 | 2816.39 | 97.17
60 | 031001002027 | 钢管 | 1、名称：镀锌钢管 2、规格型号：DN80 3、连接方式：丝扣连接 4、其他：含焊接配件、管道试压、冲洗 | m | 11.40 | 91.73 | 1045.72 | 232.33 | 7.98
61 | 031001002005 | 钢管 | 1、名称：无缝钢管 2、规格型号：D108*4 3、连接方式：法兰连接 4、其他：含焊接配件、管道试压、冲洗、管道预安装，镀锌后二次安装 | m | 11.40 | 154.44 | 1760.62 | 507.87 | 72.39
62 | 031001002026 | 钢管 | 1、名称：无缝钢管 2、规格型号：D133*4 3、连接方式：法兰连接 4、其他：含焊接配件、管道试压、冲洗、、管道预安装，镀锌后二次安装 | m | 28.50 | 177.86 | 5069.01 | 1407.62 | 195.23
63 | 031001002028 | 钢管 | 1、名称：无缝钢管 2、规格型号：D159*4.5 3、连接方式：法兰连接 4、其他：含焊接配件、管道试压、冲洗、管道预安装，镀锌后二次安装 | m | 150.39 | 220.73 | 33195.58 | 8427.86 | 1082.81
64 | 031001002006 | 钢管 | 1、名称：无缝钢管 2、规格型号：D219*6.0 3、连接方式：法兰连接 4、其他：含焊接配件、管道试压、冲洗、管道预安装，镀锌后二次安装 | m | 341.85 | 359.50 | 122895.08 | 23088.55 | 6942.97
65 | 031001002007 | 钢管 | 1、名称：无缝钢管 2、规格型号：D273*7.0 3、连接方式：法兰连接 4、其他：含焊接配件、管道试压、冲洗、管道预安装，镀锌后二次安装 | m | 792.12 | 501.46 | 397216.50 | 68256.98 | 22195.20
66 | 031001002008 | 钢管 | 1、名称：螺旋缝埋弧焊钢管 2、规格型号：D325*8.0 3、连接方式：法兰连接 4、其他：含焊接配件、管道试压、冲洗、管道预安装，镀锌后二次安装 | m | 124.82 | 644.51 | 80447.74 | 12790.31 | 4150.27
67 | 031001002009 | 钢管 | 1、名称：螺旋缝埋弧焊钢管 2、规格型号：D377*9 3、连接方式：法兰连接 4、其他：含焊接配件、管道试压、冲洗、管道预安装，镀锌后二次安装 | m | 29.48 | 810.64 | 23897.67 | 3593.91 | 1147.95
68 | 031001002010 | 钢管 | 1、名称：螺旋缝埋弧焊钢管 2、规格型号：D426*10 3、连接方式：法兰连接 4、其他：含焊接配件、管道试压、冲洗、管道预安装，镀锌后二次安装 | m | 23.00 | 983.38 | 22617.74 | 3055.55 | 995.90
69 | 031001002011 | 钢管 | 1、名称：螺旋缝埋弧焊钢管 2、规格型号：D480*10 3、连接方式：焊接 4、其他：含焊接配件、管道试压、冲洗 | m | 382.73 | 967.30 | 370214.73 | 25218.08 | 15703.41
70 | 031208002001 | 管道绝热 | 1、名称：管道闭孔橡塑泡沫保温 2、规格型号：管径DN50以内，厚度详见设计说明 | m3 | 0.10 | 2405.78 | 240.58 | 42.32
71 | 031208002002 | 管道绝热 | 1、名称：B1级橡塑类发泡保温材料(湿阻因子不小于10000) 2、规格型号：管径DN80以内，厚度详见设计说明 | m3 | 0.14 | 2212.95 | 309.81 | 43.38
72 | 031208002003 | 管道绝热 | 1、名称：B1级橡塑类发泡保温材料(湿阻因子不小于10000) 2、规格型号：管径DN200以内，厚度详见设计说明 | m3 | 13.87 | 2262.66 | 31383.09 | 3706.90
73 | 031208002004 | 管道绝热 | 1、名称：B1级橡塑类发泡保温材料(湿阻因子不小于10000) 2、规格型号：管径DN300以内，厚度详见设计说明 | m3 | 28.67 | 2187.73 | 62722.22 | 6477.70
74 | 031208002006 | 管道绝热 | 1、名称：B1级橡塑类发泡保温材料(湿阻因子不小于10000) 2、规格型号：管径DN500以内，厚度详见设计说明 | m3 | 19.71 | 2076.50 | 40927.82 | 3059.58
75 | 031201001001 | 管道刷油 | 1、名称：管道表面除锈后， | m2 | 1502.18 | 3.11 | 4671.78 | 3349.86
76 | 031002001001 | 管道支吊架 | 1、名称：管道支架制作安装 | Kg | 3730.58 | 16.23 | 60547.31 | 25405.25 | 3394.83
77 | 031201003001 | 金属结构刷油 | 1、名称：管道支架除锈，刷红丹防锈漆两道，调和漆一道，颜色另定 | kg | 3730.58 | 1.68 | 6267.37 | 2723.32 | 932.65
78 | 031002003001 | 套管 | 1.名称：一般穿墙钢套管制作安装 2.规格：DN450 | 个 | 2 | 555.09 | 1110.18 | 501.70 | 2.14
79 | 031208004001 | 阀门绝热 | 1、名称：B1级橡塑类发泡保温材料(湿阻因子不小于10000) 2、规格型号：管径≤DN50，厚度详见设计说明 | 个 | 16 | 15.46 | 247.36 | 110.40
80 | 031208004002 | 阀门绝热 | 1、名称：B1级橡塑类发泡保温材料(湿阻因子不小于10000) 2、规格型号：管径≤DN125，厚度详见设计说明 | 个 | 5 | 41.28 | 206.40 | 75.25
81 | 031208004003 | 阀门绝热 | 1、名称：B1级橡塑类发泡保温材料(湿阻因子不小于10000) 2、规格型号：管径≤DN200，厚度详见设计说明 | 个 | 48 | 117.60 | 5644.80 | 1904.16
82 | 031208004004 | 阀门绝热 | 1、名称：B1级橡塑类发泡保温材料(湿阻因子不小于10000) 2、规格型号：管径≤DN300，厚度详见设计说明 | 个 | 76 | 200.72 | 15254.72 | 4720.36
83 | 031208004005 | 阀门绝热 | 1、名称：B1级橡塑类发泡保温材料(湿阻因子不小于10000) 2、规格型号：管径≤DN400，厚度详见设计说明 | 个 | 22 | 241.74 | 5318.28 | 1800.04
84 | 031208005001 | 法兰绝热 | 1、名称：B1级橡塑类发泡保温材料(湿阻因子不小于10000) 2、规格型号：管径≤DN125，厚度详见设计说明 | 个 | 7 | 34.51 | 241.57 | 104.65
85 | 031208005002 | 法兰绝热 | 1、名称：B1级橡塑类发泡保温材料(湿阻因子不小于10000) 2、规格型号：管径≤DN200，厚度详见设计说明 | 个 | 81 | 47.21 | 3824.01 | 1349.46
86 | 031208005003 | 法兰绝热 | 1、名称：B1级橡塑类发泡保温材料(湿阻因子不小于10000) 2、规格型号：管径≤DN300，厚度详见设计说明 | 个 | 152 | 73.90 | 11232.80 | 3160.08
87 | 031208005004 | 法兰绝热 | 1、名称：B1级橡塑类发泡保温材料(湿阻因子不小于10000) 2、规格型号：管径≤DN400，厚度详见设计说明 | 个 | 9 | 98.69 | 888.21 | 248.22
88 | 031208005005 | 法兰绝热 | 1、名称：B1级橡塑类发泡保温材料(湿阻因子不小于10000) 2、规格型号：管径≤DN450，厚度详见设计说明 | 个 | 64 | 98.69 | 6316.16 | 1765.12
89 | 031009002001 | 空调水工程系统调试 | 1.名称：空调水工程系统调试 | 系统 | 1 | 24568.95 | 24568.95 | 9755.32
|  | 防排烟系统 |  |  |  |  | 4863625.68 | 1232718.74 | 18080.67
90 | 030108001001 | 离心式通风机 | 1.名称：消防排烟双速风机 2.型号：PYHL-14A No.9.5A 3.规格：36000m3/h,700Pa,960rpm,11KW；27000m3/h,400Pa,720rpm,5.5KW 4、其他：含减振装置等，具体详见设计图纸，未尽事宜详见设计说明 | 台 | 32 | 12894.74 | 412631.68 | 32541.44 | 73.92
91 | 030108001002 | 离心式通风机 | 1.名称：低噪声离心风机箱 2.型号：HTFC-B-II No.25 3.规格：36500m3/h,750Pa,650rpm,15.5KW 19000m3/h,335Pa,430rpm,5.1KW 4、其他：含减振装置等，具体详见设计图纸，未尽事宜详见设计说明 | 台 | 2 | 24640.44 | 49280.88 | 2426.10 | 5.54
92 | 030108001003 | 离心式通风机 | 1.名称：消防排烟风机 2.型号：HTF-I No.11.5A 3.规格：48000m3/h,600Pa,720rpm,11KW 4、其他：含减振装置等，具体详见设计图纸，未尽事宜详见设计说明 | 台 | 1 | 11036.49 | 11036.49 | 742.60 | 2.31
93 | 030108001004 | 离心式通风机 | 1.名称：消防补风机 2.型号：HL3-2A No.9A 3.规格：21000m3/h,350Pa,720rpm,4KW 4、其他：含减振装置等，具体详见设计图纸，未尽事宜详见设计说明 | 台 | 29 | 8217.49 | 238307.21 | 21535.40 | 66.99
94 | 030108001006 | 离心式通风机 | 1.名称：消防补风机 2.型号：HTFC-A-I No. 20 3.规格：21000m3/h,330Pa,650rpm,5.5KW 4、其他：含减振装置等，具体详见设计图纸，未尽事宜详见设计说明 | 台 | 1 | 9970.49 | 9970.49 | 742.60 | 2.31
95 | 030108001005 | 离心式通风机 | 1.名称：消防补风机 2.型号：HL3-2A No.8A 3.规格：25000m3/h,450Pa,960rpm,5.5KW 4、其他：含减振装置等，具体详见设计图纸，未尽事宜详见设计说明 | 台 | 8 | 9716.49 | 77731.92 | 5940.80 | 18.48
96 | 030108001007 | 离心式通风机 | 1.名称：消防补风机 2.型号：HL3-2A No.7A 3.规格：14000m3/h,430Pa,960rpm,3KW 4、其他：含减振装置等，具体详见设计图纸，未尽事宜详见设计说明 | 台 | 2 | 7624.49 | 15248.98 | 1485.20 | 4.62
97 | 030108001008 | 离心式通风机 | 1.名称：消防补风机 2.型号：HL3-2A No.10.5A 3.规格：33000m3/h,570Pa,720rpm,11KW 4、其他：含减振装置等，具体详见设计图纸，未尽事宜详见设计说明 | 台 | 2 | 12823.49 | 25646.98 | 1485.20 | 4.62
98 | 030108001009 | 离心式通风机 | 1.名称：低噪声混流风机 2.型号：HL3-2A No.6A 3.规格：6800m3/h,340Pa,960rpm,1.5KW 4、其他：含减振装置等，具体详见设计图纸，未尽事宜详见设计说明 | 台 | 2 | 5165.83 | 10331.66 | 371.50
99 | 030108001010 | 离心式通风机 | 1.名称：低噪声混流风机 2.型号：HL3-2A No.5.5A 3.规格：5500m3/h,285Pa,960rpm,1.1KW 4、其他：含减振装置等，具体详见设计图纸，未尽事宜详见设计说明 | 台 | 2 | 2800.83 | 5601.66 | 371.50
100 | 030108001011 | 离心式通风机 | 1.名称：矩形管道排风机 2.型号：GDF-3.0 3.规格：1500m3/h,200Pa,900rpm,0.18KW,380V 4、其他：含减振装置等，具体详见设计图纸，未尽事宜详见设计说明 | 台 | 1 | 2282.83 | 2282.83 | 185.75
101 | 030108001012 | 离心式通风机 | 1.名称：混流排风机(防爆风机) 2.型号： HL3-2ANo.4A(防爆) 3.规格：3000m3/h,350Pa,1450rpm,0.75KW 4、其他：含减振装置等，具体详见设计图纸，未尽事宜详见设计说明 | 台 | 1 | 2384.83 | 2384.83 | 185.75
102 | 030108001013 | 离心式通风机 | 1.名称：混流排风机 (防爆风机) 2.型号： HL3-2A No.9.5A 3.规格：26500m3/h,430Pa,960rpm,7.5KW,77dB(A) 4、其他：含减振装置等，具体详见设计图纸，未尽事宜详见设计说明 | 台 | 1 | 10668.83 | 10668.83 | 185.75
103 | 030404033001 | 壁式换气扇 | 1、名称：壁式换气扇 2、参数：550m3/h功率:40W ,220V 3、安装方式：吊装 | 台 | 52 | 229.81 | 11950.12 | 1572.48
104 | 030703001001 | 碳钢阀门 | 1.名称：280度排烟防火阀 2.规格型号：1000*400 3、材质：碳钢 4、其他：含独立支架制作安装等 | 个 | 8 | 1077.65 | 8621.20 | 1024.64 | 64.96
105 | 030703001048 | 碳钢阀门 | 1.名称：280度排烟防火阀 2.规格型号：1250*800 3、材质：碳钢 4、其他：含独立支架制作安装等 | 个 | 3 | 1885.65 | 5656.95 | 490.95 | 29.25
106 | 030703001049 | 碳钢阀门 | 1.名称：280度排烟防火阀 2.规格型号：1600*630 3、材质：碳钢 4、其他：含独立支架制作安装等 | 个 | 1 | 1841.90 | 1841.90 | 163.65 | 9.75
107 | 030703001050 | 碳钢阀门 | 1.名称：280度排烟防火阀 2.规格型号：2000*250 3、材质：碳钢 4、其他：含独立支架制作安装等 | 个 | 1 | 1255.12 | 1255.12 | 163.65 | 9.75
108 | 030703001051 | 碳钢阀门 | 1.名称：280度排烟防火阀 2.规格型号：2000*320 3、材质：碳钢 4、其他：含独立支架制作安装等 | 个 | 1 | 1431.67 | 1431.67 | 163.65 | 9.75
109 | 030703001052 | 碳钢阀门 | 1.名称：280度排烟防火阀 2.规格型号：2000*400 3、材质：碳钢 4、其他：含独立支架制作安装等 | 个 | 6 | 1633.44 | 9800.64 | 981.90 | 58.50
110 | 030703001053 | 碳钢阀门 | 1.名称：280度排烟防火阀 2.规格型号：2500*320 3、材质：碳钢 4、其他：含独立支架制作安装等 | 个 | 1 | 1696.97 | 1696.97 | 204.26 | 12.49
111 | 030703001054 | 碳钢阀门 | 1.名称：280度防火阀 2.规格型号：850*250 3、材质：碳钢 4、其他：含独立支架制作安装等 | 个 | 1 | 841.20 | 841.20 | 128.08 | 8.12
112 | 030703001055 | 碳钢阀门 | 1.名称：280度防火阀 2.规格型号：1000*250 3、材质：碳钢 4、其他：含独立支架制作安装等 | 个 | 8 | 888.49 | 7107.92 | 1024.64 | 64.96
113 | 030703001057 | 碳钢阀门 | 1.名称：280度防火阀 2.规格型号：1250*250 3、材质：碳钢 4、其他：含独立支架制作安装等 | 个 | 6 | 967.31 | 5803.86 | 768.48 | 48.72
114 | 030703001059 | 碳钢阀门 | 1.名称：280度防火阀 2.规格型号：1250*320 3、材质：碳钢 4、其他：含独立支架制作安装等 | 个 | 4 | 1077.65 | 4310.60 | 512.32 | 32.48
115 | 030703001058 | 碳钢阀门 | 1.名称：280度防火阀 2.规格型号：1250*400 3、材质：碳钢 4、其他：含独立支架制作安装等 | 个 | 2 | 1203.76 | 2407.52 | 256.16 | 16.24
116 | 030703001056 | 碳钢阀门 | 1.名称：280度防火阀 2.规格型号：1250*630 3、材质：碳钢 4、其他：含独立支架制作安装等 | 个 | 1 | 1617.67 | 1617.67 | 163.65 | 9.75
117 | 030703001060 | 碳钢阀门 | 1.名称：280度防火阀 2.规格型号：1250*800 3、材质：碳钢 4、其他：含独立支架制作安装等 | 个 | 2 | 1885.65 | 3771.30 | 327.30 | 19.50
118 | 030703001061 | 碳钢阀门 | 1.名称：280度防火阀 2.规格型号：1250*1000 3、材质：碳钢 4、其他：含独立支架制作安装等 | 个 | 3 | 2124.59 | 6373.77 | 490.95 | 29.25
119 | 030703001062 | 碳钢阀门 | 1.名称：280度防火阀 2.规格型号：1000*1000 3、材质：碳钢 4、其他：含独立支架制作安装等 | 个 | 1 | 1885.65 | 1885.65 | 163.65 | 9.75
120 | 030703001063 | 碳钢阀门 | 1.名称：280度防火阀 2.规格型号：1600*250 3、材质：碳钢 4、其他：含独立支架制作安装等 | 个 | 5 | 1129.01 | 5645.05 | 818.25 | 48.75
121 | 030703001064 | 碳钢阀门 | 1.名称：280度防火阀 2.规格型号：1600*400 3、材质：碳钢 4、其他：含独立支架制作安装等 | 个 | 1 | 1431.67 | 1431.67 | 163.65 | 9.75
122 | 030703001066 | 碳钢阀门 | 1.名称：280度防火阀 2.规格型号：1600*500 3、材质：碳钢 4、其他：含独立支架制作安装等 | 个 | 3 | 1633.44 | 4900.32 | 490.95 | 29.25
123 | 030703001065 | 碳钢阀门 | 1.名称：280度防火阀 2.规格型号：1600*800 3、材质：碳钢 4、其他：含独立支架制作安装等 | 个 | 1 | 2159.63 | 2159.63 | 163.65 | 9.75
124 | 030703001067 | 碳钢阀门 | 1.名称：280度防火阀 2.规格型号：1600*1250 3、材质：碳钢 4、其他：含独立支架制作安装等 | 个 | 1 | 3000.69 | 3000.69 | 163.65 | 9.75
125 | 030703001068 | 碳钢阀门 | 1.名称：280度防火阀 2.规格型号：2000*250 3、材质：碳钢 4、其他：含独立支架制作安装等 | 个 | 13 | 1255.12 | 16316.56 | 2127.45 | 126.75
126 | 030703001072 | 碳钢阀门 | 1.名称：280度防火阀 2.规格型号：2000*320 3、材质：碳钢 4、其他：含独立支架制作安装等 | 个 | 1 | 1431.67 | 1431.67 | 163.65 | 9.75
127 | 030703001071 | 碳钢阀门 | 1.名称：280度防火阀 2.规格型号：2000*400 3、材质：碳钢 4、其他：含独立支架制作安装等 | 个 | 8 | 1633.44 | 13067.52 | 1309.20 | 78.00
128 | 030703001070 | 碳钢阀门 | 1.名称：280度防火阀 2.规格型号：2000*500 3、材质：碳钢 4、其他：含独立支架制作安装等 | 个 | 5 | 1885.65 | 9428.25 | 818.25 | 48.75
129 | 030703001069 | 碳钢阀门 | 1.名称：280度防火阀 2.规格型号：2000*1000 3、材质：碳钢 4、其他：含独立支架制作安装等 | 个 | 1 | 3064.22 | 3064.22 | 204.26 | 12.49
130 | 030703001073 | 碳钢阀门 | 1.名称：280度防火阀 2.规格型号：2500*320 3、材质：碳钢 4、其他：含独立支架制作安装等 | 个 | 2 | 1696.97 | 3393.94 | 408.52 | 24.98
131 | 030703001074 | 碳钢阀门 | 1.名称：70度防火阀 2.规格型号：200*200 3、材质：碳钢 4、其他：含独立支架制作安装等 | 个 | 2 | 392.83 | 785.66 | 176.38 | 14.28
132 | 030703001075 | 碳钢阀门 | 1.名称：70度防火阀 2.规格型号：400*200 3、材质：碳钢 4、其他：含独立支架制作安装等 | 个 | 3 | 440.79 | 1322.37 | 264.57 | 21.42
133 | 030703001077 | 碳钢阀门 | 1.名称：70度防火阀 2.规格型号：500*200 3、材质：碳钢 4、其他：含独立支架制作安装等 | 个 | 2 | 464.77 | 929.54 | 176.38 | 14.28
134 | 030703001076 | 碳钢阀门 | 1.名称：70度防火阀 2.规格型号：630*320 3、材质：碳钢 4、其他：含独立支架制作安装等 | 个 | 1 | 586.60 | 586.60 | 88.19 | 7.14
135 | 030703001078 | 碳钢阀门 | 1.名称：70度防火阀 2.规格型号：400*800 3、材质：碳钢 4、其他：含独立支架制作安装等 | 个 | 3 | 784.38 | 2353.14 | 384.24 | 24.36
136 | 030703001085 | 碳钢阀门 | 1.名称：70度防火阀 2.规格型号：1000*250 3、材质：碳钢 4、其他：含独立支架制作安装等 | 个 | 15 | 700.44 | 10506.60 | 1921.20 | 121.80
137 | 030703001084 | 碳钢阀门 | 1.名称：70度防火阀 2.规格型号：1000*320 3、材质：碳钢 4、其他：含独立支架制作安装等 | 个 | 2 | 784.38 | 1568.76 | 256.16 | 16.24
138 | 030703001083 | 碳钢阀门 | 1.名称：70度防火阀 2.规格型号：1000*400 3、材质：碳钢 4、其他：含独立支架制作安装等 | 个 | 1 | 880.31 | 880.31 | 128.08 | 8.12
139 | 030703001082 | 碳钢阀门 | 1.名称：70度防火阀 2.规格型号：1000*500 3、材质：碳钢 4、其他：含独立支架制作安装等 | 个 | 24 | 1000.22 | 24005.28 | 3073.92 | 194.88
140 | 030703001081 | 碳钢阀门 | 1.名称：70度防火阀 2.规格型号：1000*630 3、材质：碳钢 4、其他：含独立支架制作安装等 | 个 | 2 | 1156.10 | 2312.20 | 256.16 | 16.24
141 | 030703001080 | 碳钢阀门 | 1.名称：70度防火阀 2.规格型号：1250*250 3、材质：碳钢 4、其他：含独立支架制作安装等 | 个 | 4 | 775.38 | 3101.52 | 512.32 | 32.48
142 | 030703001079 | 碳钢阀门 | 1.名称：70度防火阀 2.规格型号：1250*500 3、材质：碳钢 4、其他：含独立支架制作安装等 | 个 | 5 | 1150.11 | 5750.55 | 640.40 | 40.60
143 | 030703001086 | 碳钢阀门 | 1.名称：70度防火阀 2.规格型号：1000*1250 3、材质：碳钢 4、其他：含独立支架制作安装等 | 个 | 17 | 1767.29 | 30043.93 | 2782.05 | 165.75
144 | 030703001091 | 碳钢阀门 | 1.名称：70度防火阀 2.规格型号：1250*800 3、材质：碳钢 4、其他：含独立支架制作安装等 | 个 | 1 | 1651.14 | 1651.14 | 163.65 | 9.75
145 | 030703001090 | 碳钢阀门 | 1.名称：70度防火阀 2.规格型号：1250*1000 3、材质：碳钢 4、其他：含独立支架制作安装等 | 个 | 5 | 1767.29 | 8836.45 | 818.25 | 48.75
146 | 030703001089 | 碳钢阀门 | 1.名称：70度防火阀 2.规格型号：1250*1250 3、材质：碳钢 4、其他：含独立支架制作安装等 | 个 | 1 | 2089.47 | 2089.47 | 163.65 | 9.75
147 | 030703001088 | 碳钢阀门 | 1.名称：70度防火阀 2.规格型号：1600*400 3、材质：碳钢 4、其他：含独立支架制作安装等 | 个 | 2 | 1219.45 | 2438.90 | 327.30 | 19.50
148 | 030703001087 | 碳钢阀门 | 1.名称：70度防火阀 2.规格型号：1600*2000 3、材质：碳钢 4、其他：含独立支架制作安装等 | 个 | 2 | 3841.21 | 7682.42 | 408.52 | 24.98
149 | 030703001028 | 碳钢阀门 | 1.名称：电动调节阀 2.规格型号：1600*400 3、材质：碳钢 4、其他：含独立支架制作安装等 | 个 | 1 | 912.57 | 912.57 | 72.07 | 8.12
150 | 030703001092 | 碳钢阀门 | 1.名称：电动调节阀 2.规格型号：1600*500 3、材质：碳钢 4、其他：含独立支架制作安装等 | 个 | 1 | 1029.32 | 1029.32 | 79.55 | 9.75
151 | 030703001036 | 碳钢阀门 | 1.名称：风管止回阀 2.规格型号：500*200 3、材质：碳钢 4、其他：含独立支架制作安装等 | 个 | 1 | 324.65 | 324.65 | 66.88 | 7.14
152 | 030703001093 | 碳钢阀门 | 1.名称：风管止回阀 2.规格型号：850*250 3、材质：碳钢 4、其他：含独立支架制作安装等 | 个 | 1 | 413.92 | 413.92 | 72.21 | 8.12
153 | 030703001096 | 碳钢阀门 | 1.名称：风管止回阀 2.规格型号：900*250 3、材质：碳钢 4、其他：含独立支架制作安装等 | 个 | 1 | 422.60 | 422.60 | 72.21 | 8.12
154 | 030703001095 | 碳钢阀门 | 1.名称：风管止回阀 2.规格型号：1000*250 3、材质：碳钢 4、其他：含独立支架制作安装等 | 个 | 38 | 439.97 | 16718.86 | 2743.98 | 308.56
155 | 030703001094 | 碳钢阀门 | 1.名称：风管止回阀 2.规格型号：1000*500 3、材质：碳钢 4、其他：含独立支架制作安装等 | 个 | 1 | 613.64 | 613.64 | 72.21 | 8.12
156 | 030703001097 | 碳钢阀门 | 1.名称：风管止回阀 2.规格型号：1250*250 3、材质：碳钢 4、其他：含独立支架制作安装等 | 个 | 1 | 483.38 | 483.38 | 72.21 | 8.12
157 | 030703001098 | 碳钢阀门 | 1.名称：风管止回阀 2.规格型号：1000*1000 3、材质：碳钢 4、其他：含独立支架制作安装等 | 个 | 2 | 981.43 | 1962.86 | 172.06 | 16.24
158 | 030703001099 | 碳钢阀门 | 1.名称：风管止回阀 2.规格型号：1000*1250 3、材质：碳钢 4、其他：含独立支架制作安装等 | 个 | 9 | 1155.11 | 10395.99 | 774.27 | 73.08
159 | 030703011022 | 铝及铝合金风口、散流器 | 1、名称：消防百叶送风口 2、规格型号：400*1000 3、其他：具体详见设计要求 | 个 | 4 | 943.91 | 3775.64 | 126.16 | 0.36
160 | 030703011023 | 铝及铝合金风口、散流器 | 1、名称：消防百叶送风口 2、规格型号：500*1000 3、其他：具体详见设计要求 | 个 | 12 | 1048.51 | 12582.12 | 378.48 | 1.08
161 | 030703011024 | 铝及铝合金风口、散流器 | 1、名称：消防百叶送风口 2、规格型号：1000*1250 3、其他：具体详见设计要求 | 个 | 5 | 1805.01 | 9025.05 | 205.20 | 0.45
162 | 030703011025 | 铝及铝合金风口、散流器 | 1、名称：消防铝合金百叶补风口 2、规格型号：1000*800 3、其他：具体详见设计要求 | 个 | 6 | 416.29 | 2497.74 | 246.24 | 0.54
163 | 030703011026 | 铝及铝合金风口、散流器 | 1、名称：消防铝合金百叶补风口 2、规格型号：1000*1250 3、其他：具体详见设计要求 | 个 | 12 | 587.53 | 7050.36 | 492.48 | 1.08
164 | 030703011027 | 铝及铝合金风口、散流器 | 1、名称：消防铝合金百叶补风口 2、规格型号：1250*1250 3、其他：具体详见设计要求 | 个 | 1 | 725.32 | 725.32 | 52.85 | 0.09
165 | 030703011028 | 铝及铝合金风口、散流器 | 1、名称：蛋格风口 2、规格型号：240*240 3、其他：具体详见设计要求 | 个 | 3 | 114.92 | 344.76 | 40.17 | 0.27
166 | 030703011029 | 铝及铝合金风口、散流器 | 1、名称：铝合金单层百叶风口配调节阀 2、规格型号：1000*200 3、其他：具体详见设计要求 | 个 | 320 | 298.41 | 95491.20 | 15136.00 | 44.80
167 | 030703011030 | 铝及铝合金风口、散流器 | 1、名称：铝合金单层百叶风口 2、规格型号：800*600 3、其他：具体详见设计要求 | 个 | 72 | 278.95 | 20084.40 | 2270.88 | 6.48
168 | 030703011031 | 铝及铝合金风口、散流器 | 1、名称：铝合金百叶风口 2、规格型号：500*400 3、其他：具体详见设计要求 | 个 | 2 | 157.99 | 315.98 | 48.38 | 0.18
169 | 030703011032 | 铝及铝合金风口、散流器 | 1、名称：铝合金百叶风口 2、规格型号：600*600 3、其他：具体详见设计要求 | 个 | 8 | 226.11 | 1808.88 | 223.52 | 0.72
170 | 030703011033 | 铝及铝合金风口、散流器 | 1、名称：铝合金百叶风口 2、规格型号：800*800 3、其他：具体详见设计要求 | 个 | 10 | 339.84 | 3398.40 | 315.40 | 0.90
171 | 030703011034 | 铝及铝合金风口、散流器 | 1、名称：铝合金百叶风口 2、规格型号：1500*1200 3、其他：具体详见设计要求 | 个 | 1 | 796.82 | 796.82 | 41.04 | 0.09
172 | 030703011035 | 铝及铝合金风口、散流器 | 1、名称：铝合金百叶风口 2、规格型号：1600*500 3、其他：具体详见设计要求 | 个 | 2 | 416.29 | 832.58 | 82.08 | 0.18
173 | 030703011036 | 铝及铝合金风口、散流器 | 1、名称：铝合金百叶风口 2、规格型号：1600*1000 3、其他：具体详见设计要求 | 个 | 1 | 720.72 | 720.72 | 41.04 | 0.09
174 | 030703011037 | 铝及铝合金风口、散流器 | 1、名称：铝合金百叶风口 2、规格型号：1600*1200 3、其他：具体详见设计要求 | 个 | 1 | 842.49 | 842.49 | 41.04 | 0.09
175 | 030703011038 | 铝及铝合金风口、散流器 | 1、名称：防火风口内置70度关防火阀 2、规格型号：300*300 3、其他：具体详见设计要求 | 个 | 43 | 277.79 | 11944.97 | 668.65 | 6.02
176 | 030404031001 | 手动按钮 | 1、名称：手动按钮 2/其他：具体详见设计要求 | 个 | 10 | 120.91 | 1209.10 | 221.80
177 | 030703019001 | 柔性接口 | 1.名称：软接 2、参数：详见设计图纸 | m2 | 5.32 | 266.77 | 1419.22 | 412.14 | 8.94
178 | 030703020010 | 消声器 | 1.名称：阻抗复合式消声器 2、参数：1000*320*1000 3.其他：含独立支架、除锈、刷油 | 个 | 1 | 2853.82 | 2853.82 | 288.98 | 9.18
179 | 030703020011 | 消声器 | 1.名称：阻抗复合式消声器 2、参数：1000*400*1000 3.其他：含独立支架、除锈、刷油 | 个 | 4 | 3077.53 | 12310.12 | 1155.92 | 36.72
180 | 030703020001 | 消声器 | 1.名称：阻抗复合式消声器 2、参数：1000*1250*1000 3.其他：含独立支架、除锈、刷油 | 个 | 6 | 5868.30 | 35209.80 | 3082.62 | 55.08
181 | 030703020012 | 消声器 | 1.名称：阻抗复合式消声器 2、参数：1600*250*1000 3.其他：含独立支架、除锈、刷油 | 个 | 3 | 3836.28 | 11508.84 | 1115.34 | 27.54
182 | 030703020013 | 消声器 | 1.名称：阻抗复合式消声器 2、参数：1600*400*1000 3.其他：含独立支架、除锈、刷油 | 个 | 1 | 4381.59 | 4381.59 | 371.78 | 9.18
183 | 030703020014 | 消声器 | 1.名称：阻抗复合式消声器 2、参数：1250*800*1000 3.其他：含独立支架、除锈、刷油 | 个 | 5 | 5239.09 | 26195.45 | 2568.85 | 45.90
184 | 030703020015 | 消声器 | 1.名称：阻抗复合式消声器 2、参数：1600*630*1000 3.其他：含独立支架、除锈、刷油 | 个 | 1 | 5501.96 | 5501.96 | 513.77 | 9.18
185 | 030703020016 | 消声器 | 1.名称：阻抗复合式消声器 2、参数：1600*800*1000 3.其他：含独立支架、除锈、刷油 | 个 | 1 | 6119.98 | 6119.98 | 513.77 | 9.18
186 | 030703020020 | 消声器 | 1.名称：阻抗复合式消声器 2、参数：2000*320*1000 3.其他：含独立支架、除锈、刷油 | 个 | 1 | 5113.25 | 5113.25 | 513.77 | 9.18
187 | 030703020019 | 消声器 | 1.名称：阻抗复合式消声器 2、参数：2000*400*1000 3.其他：含独立支架、除锈、刷油 | 个 | 16 | 5448.83 | 87181.28 | 8220.32 | 146.88
188 | 030703020018 | 消声器 | 1.名称：阻抗复合式消声器 2、参数：2000*500*1000 3.其他：含独立支架、除锈、刷油 | 个 | 5 | 5868.30 | 29341.50 | 2568.85 | 45.90
189 | 030703020017 | 消声器 | 1.名称：阻抗复合式消声器 2、参数：2500*320*1000 3.其他：含独立支架、除锈、刷油 | 个 | 3 | 6036.08 | 18108.24 | 1541.31 | 27.54
190 | 030702001001 | 碳钢通风管道 | 1.名称：镀锌钢板风管 2、形状：矩形 3、规格：长边长1000mm以下 4、板材厚度：δ=1.0mm 5、接口形式：角钢法兰连接 6、管件、法兰等附件：按设计文件及相关规范要求 7、风管吊托（含落地）支架制安，按设计文件及相关规范要求 | m2 | 23.69 | 130.05 | 3080.88 | 999.48 | 25.11
191 | 030702001002 | 碳钢通风管道 | 1.名称：镀锌钢板风管 2、形状：矩形 3、规格：长边长1250mm以下 4、板材厚度：δ=1.2mm 5、接口形式：角钢法兰连接 6、管件、法兰等附件：按设计文件及相关规范要求 7、风管吊托（含落地）支架制安，按设计文件及相关规范要求 | m2 | 125.13 | 144.34 | 18061.26 | 5548.26 | 121.38
192 | 030702001003 | 碳钢通风管道 | 1.名称：镀锌钢板风管 2、形状：矩形 3、规格：长边长2000mm以下 4、板材厚度：δ=1.5mm 5、接口形式：角钢法兰连接 6、管件、法兰等附件：按设计文件及相关规范要求 7、风管吊托（含落地）支架制安，按设计文件及相关规范要求 | m2 | 5252.08 | 174.13 | 914544.69 | 274263.62 | 4359.23
193 | 030702001004 | 碳钢通风管道 | 1.名称：镀锌钢板风管 2、形状：矩形 3、规格：长边长4000mm以下 4、板材厚度：δ=1.5mm 5、接口形式：角钢法兰连接 6、管件、法兰等附件：按设计文件及相关规范要求 7、风管吊托（含落地）支架制安，按设计文件及相关规范要求 | m2 | 5783.63 | 187.63 | 1085182.50 | 333021.42 | 4800.41
194 | 031002002001 | 设备支吊架 | 风机、空调机组等设备槽钢基础及吊支架制作安装，具体详见设计图纸，未尽事宜详见设计说明及招标文件 | Kg | 856.80 | 13.72 | 11755.30 | 4472.50 | 959.62
195 | 031201003002 | 金属结构刷油 | 风管吊支架、风管法兰、设备吊支架等表面除锈，刷红丹漆二遍，刷调和漆一遍，颜色另定 | kg | 8550.68 | 1.70 | 14536.16 | 6242.00 | 2137.67
196 | 031208002033 | 管道绝热 | 1、名称：隔热层 2、材质及厚度：漂珠硅酸钙耐火隔热板 3、隔热性能按设计文件及相关规范要求 | m2 | 11183.71 | 103.61 | 1158744.19 | 434822.64 | 2907.76
197 | 030704001001 | 通风工程检测、 调试 | 1.名称：防排烟系统调试 | 系统 | 1 | 87568.47 | 87568.47 | 29479.44
|  | 人防通风系统 |  |  |  |  | 901984.99 | 100735.14 | 8898.98
198 | 030703024001 | 人防其他部件 | 1、名称：油网滤尘器 2、规格型号：LWP-X 1x5型 | 块 | 5 | 988.61 | 4943.05 | 1118.90 | 5.85
199 | 030113015001 | 过滤器 | 1、名称：过滤吸收器 2、规格型号：RFP-1000,1000CMH | 台 | 14 | 27880.78 | 390330.92 | 6078.80 | 326.06
200 | 030703024013 | 人防其他部件 | 1、名称：空气放射性监测取样管 2、规格型号：热镀锌钢管DN32，末端设球阀 3、具体详见设计要求 | 个 | 5 | 130.64 | 653.20 | 141.10 | 23.80
201 | 030703024014 | 人防其他部件 | 1、名称：油网滤尘器压差测量管 2、规格型号：热镀锌钢管DN15，末端设球阀 3、具体详见设计要求 | 个 | 10 | 71.69 | 716.90 | 282.20 | 47.60
202 | 030703024003 | 人防其他部件 | 1、名称：阻力测压管 2、规格型号：镀锌钢管DN15，末端设球阀 3、具体详见设计要求 | 个 | 28 | 71.69 | 2007.32 | 790.16 | 133.28
203 | 030703024004 | 人防其他部件 | 1、名称：尾气监测取样管 2、规格型号：镀锌钢管DN15，末端设球阀 3、具体详见设计要求 | 个 | 5 | 71.69 | 358.45 | 141.10 | 23.80
204 | 030703024015 | 人防其他部件 | 1、名称：气密测量管 2、规格型号：热镀锌钢管DN50，两端设管帽 3、具体详见设计要求 | 个 | 22 | 253.83 | 5584.26 | 3754.08
205 | 030703024016 | 人防其他部件 | 1、名称：测压管 2、规格型号：热镀锌钢管DN15，设球阀 3、具体详见设计要求 | 个 | 5 | 244.19 | 1220.95 | 540.00 | 6.70
206 | 030703024019 | 人防其他部件 | 1、名称：倾斜式微压计 | 个 | 5 | 313.83 | 1569.15 | 853.20
207 | 030702011001 | 温度、风量测定孔 | 1、名称：风量测量装置 2、规格型号：LG-HIM-DN400 | 个 | 5 | 313.83 | 1569.15 | 853.20
208 | 030703024008 | 人防其他部件 | 1、名称：换气堵头 2、规格型号：DN400 | 个 | 5 | 207.41 | 1037.05 | 205.20
209 | 030703022001 | 人防超压自动排气阀 | 1、名称：超压排气活门 2、规格型号：PS-D250 | 个 | 17 | 1539.91 | 26178.47 | 2932.67 | 186.15
210 | 030703001041 | 碳钢阀门 | 1、名称：插板阀 2、规格型号：D666 3、材质：碳钢 4、其他：含独立支架、除锈、刷油 | 个 | 5 | 1462.48 | 7312.40 | 137.50 | 0.70
211 | 030703001043 | 碳钢阀门 | 1、名称：插板阀 2、规格型号：D441 3、材质：碳钢 4、其他：含独立支架、除锈、刷油 | 个 | 5 | 1266.36 | 6331.80 | 119.50 | 0.50
212 | 030703001044 | 碳钢阀门 | 1、名称：对开多叶调节阀 2、规格型号：500*250 3、材质：碳钢 4、其他：含独立支架、除锈、刷油 | 个 | 5 | 234.29 | 1171.45 | 168.50 | 15.50
213 | 030703001103 | 碳钢阀门 | 1、名称：对开多叶调节阀 2、规格型号：800*320 3、材质：碳钢 4、其他：含独立支架、除锈、刷油 | 个 | 10 | 317.76 | 3177.60 | 337.00 | 31.00
214 | 030703001102 | 碳钢阀门 | 1、名称：对开多叶调节阀 2、规格型号：1000*800 3、材质：碳钢 4、其他：含独立支架、除锈、刷油 | 个 | 1 | 672.74 | 672.74 | 37.30 | 4.08
215 | 030703001105 | 碳钢阀门 | 1、名称：调节阀 2、规格型号：200*120 3、材质：碳钢 4、其他：含独立支架、除锈、刷油 | 个 | 2 | 113.51 | 227.02 | 67.40 | 6.20
216 | 030703001106 | 碳钢阀门 | 1、名称：止回阀 2、规格型号：DN300 3、材质：碳钢 4、其他：含独立支架、除锈、刷油 | 个 | 1 | 221.93 | 221.93 | 20.88 | 2.04
217 | 030703011039 | 铝及铝合金风口、散流器 | 1、名称：蛋格风口 2、规格型号：150*150 3、其他：具体详见设计要求 | 个 | 4 | 91.22 | 364.88 | 41.48 | 0.36
218 | 030703011019 | 铝及铝合金风口、散流器 | 1、名称：铝合金单层百叶风口 2、规格型号：250*200 3、其他：具体详见设计要求 | 个 | 1 | 80.40 | 80.40 | 10.37 | 0.09
219 | 030703011040 | 铝及铝合金风口、散流器 | 1、名称：铝合金单层百叶风口 2、规格型号：1000*800 3、其他：具体详见设计要求 | 个 | 1 | 416.29 | 416.29 | 41.04 | 0.09
220 | 030703011041 | 铝及铝合金风口、散流器 | 1、名称：铝合金单层百叶风口 2、规格型号：1400*1200 3、其他：具体详见设计要求 | 个 | 1 | 770.03 | 770.03 | 52.85 | 0.09
221 | 030703011042 | 铝及铝合金风口、散流器 | 1、名称：铝合金百叶风口 2、规格型号：500*500 3、其他：具体详见设计要求 | 个 | 10 | 184.25 | 1842.50 | 279.40 | 0.90
222 | 030703011021 | 铝及铝合金风口、散流器 | 1、名称：防火风口 2、规格型号：250*200 3、其他：具体详见设计要求 | 个 | 1 | 612.71 | 612.71 | 10.37 | 0.09
223 | 030703011043 | 铝及铝合金风口、散流器 | 1、名称：防火风口 2、规格型号：800*400 3、其他：具体详见设计要求 | 个 | 4 | 1162.14 | 4648.56 | 126.16 | 0.36
224 | 030703023001 | 人防手动密闭阀 | 1、名称：DMF型双连杆密闭阀 2、规格型号：DN300 3、材质：碳钢 4、其他：含独立支架、除锈、刷油 | 个 | 1 | 2981.12 | 2981.12 | 167.04 | 53.76
225 | 030703023005 | 人防手动密闭阀 | 1、名称：DMF型双连杆密闭阀 2、规格型号：DN400 3、材质：碳钢 4、其他：含独立支架、除锈、刷油 | 个 | 14 | 3696.73 | 51754.22 | 3517.92 | 925.54
226 | 030703023004 | 人防手动密闭阀 | 1、名称：DMF型双连杆密闭阀 2、规格型号：DN600 3、材质：碳钢 4、其他：含独立支架、除锈、刷油 | 个 | 20 | 4099.01 | 81980.20 | 6517.40 | 1797.40
227 | 030703001046 | 碳钢阀门 | 1、名称：70度防火阀 2、规格型号：200*120 3、材质：碳钢 4、其他：含独立支架、除锈、刷油 | 个 | 1 | 297.35 | 297.35 | 53.42 | 3.10
228 | 030703001108 | 碳钢阀门 | 1、名称：70度防火阀 2、规格型号：250*200 3、材质：碳钢 4、其他：含独立支架、除锈、刷油 | 个 | 2 | 328.53 | 657.06 | 106.84 | 6.20
229 | 030703001107 | 碳钢阀门 | 1、名称：70度防火阀 2、规格型号：500*250 3、材质：碳钢 4、其他：含独立支架、除锈、刷油 | 个 | 2 | 418.46 | 836.92 | 106.84 | 6.20
230 | 030703001109 | 碳钢阀门 | 1、名称：70度防火阀 2、规格型号：800*320 3、材质：碳钢 4、其他：含独立支架、除锈、刷油 | 个 | 13 | 631.34 | 8207.42 | 1213.03 | 53.04
231 | 030703001110 | 碳钢阀门 | 1、名称：70度防火阀 2、规格型号：800*500 3、材质：碳钢 4、其他：含独立支架、除锈、刷油 | 个 | 5 | 804.02 | 4020.10 | 466.55 | 20.40
232 | 030703020009 | 消声器 | 1、名称：消声器 2、规格型号：800*320*1000 3、其他：含独立支架、除锈、刷油 | 个 | 9 | 2217.52 | 19957.68 | 1483.92
233 | 030108003001 | 轴流通风机 | 1、名称：离心风机 2、规格型号：HTFC-V No.2.5 2000m3/h,1480Pa,2.2kW 3.安装方式：吊装安装 4、其他：含减震吊钩装置，具体详见设计图纸 | 台 | 1 | 5671.88 | 5671.88 | 114.33
234 | 030108003004 | 轴流通风机 | 1、名称：离心风机 2、规格型号：HTFC-V No.2.5 3000m3/h,1340Pa,2.2kW 3.安装方式：吊装安装 4、其他：含减震吊钩装置，具体详见设计图纸 | 台 | 4 | 5671.88 | 22687.52 | 457.32
235 | 030108003002 | 轴流通风机 | 1、名称：混流式通风机 2、规格型号：HL3-2A 4.5A 4100m3/h,440Pa,1.1kW 3.安装方式：吊装安装 4、其他：含减震吊钩装置，具体详见设计图纸 | 台 | 1 | 2800.83 | 2800.83 | 185.75
236 | 030108003005 | 轴流通风机 | 1、名称：混流式通风机 2、规格型号：HL3-2A 5A 4500m3/h,550Pa,2.2kW 3.安装方式：吊装安装 4、其他：含减震吊钩装置，具体详见设计图纸 | 台 | 1 | 4597.83 | 4597.83 | 185.75
237 | 030108003006 | 轴流通风机 | 1、名称：混流式通风机 2、规格型号：HL3-2A 4.5A 5500m3/h,400Pa,1.1kW 3.安装方式：吊装安装 4、其他：含减震吊钩装置，具体详见设计图纸 | 台 | 4 | 2800.83 | 11203.32 | 743.00
238 | 030108003003 | 轴流通风机 | 1、名称：混流式通风机 2、规格型号：HL3-2A 5A 6000m3/h,540Pa,2.2kW 3.安装方式：吊装安装 4、其他：含减震吊钩装置，具体详见设计图纸 | 台 | 4 | 4597.83 | 18391.32 | 743.00
239 | 030108003007 | 轴流通风机 | 1、名称：轴流式通风机 2、规格型号：HL3-2A No.8A 20900m3/h,520Pa,5.5kW 3.安装方式：吊装安装 4、其他：含减震吊钩装置，具体详见设计图纸 | 台 | 1 | 10193.46 | 10193.46 | 252.28 | 2.31
240 | 030108003008 | 轴流通风机 | 1、名称：轴流式通风机 2、规格型号：HL3-2A No.8A 22000m3/h,520Pa,5.5kW 3.安装方式：吊装安装 4、其他：含减震吊钩装置，具体详见设计图纸 | 台 | 1 | 10193.46 | 10193.46 | 252.28 | 2.31
241 | 030702001005 | 碳钢通风管道 | 1.名称：镀锌钢板风管 2、形状：矩形 3、规格：长边长2000mm以下 4、板材厚度：δ=1.2mm 5、接口形式：角钢法兰连接 6、管件、法兰等附件：按设计文件及相关规范要求 7.风管吊托（含落地）支架制安、除锈、刷油，按设计文件及相关规范要求 | m2 | 328.42 | 152.75 | 50166.16 | 15593.38 | 246.32
242 | 030702001010 | 碳钢通风管道 | 1.名称：镀锌钢板风管 2、形状：矩形 3、规格：长边长1000mm以下 4、板材厚度：δ=1mm 5、接口形式：角钢法兰连接 6、管件、法兰等附件：按设计文件及相关规范要求 7.风管吊托（含落地）支架制安、除锈、刷油，按设计文件及相关规范要求 | m2 | 61.78 | 130.05 | 8034.49 | 2606.50 | 65.49
243 | 030702001007 | 碳钢通风管道 | 1.名称：镀锌薄钢板风管 2、形状：圆形 3、规格：直径1000mm以下 4、板材厚度：δ=3mm 5、接口形式：角钢法兰连接 6、管件、法兰等附件：按设计文件及相关规范要求 7.风管吊托（含落地）支架制安、除锈、刷油，按设计文件及相关规范要求 | m2 | 136.21 | 312.36 | 42546.56 | 14081.39 | 1733.95
244 | 030702001008 | 碳钢通风管道 | 1.名称：镀锌薄钢板风管 2、形状：圆形 3、规格：直径450mm以下 4、板材厚度：δ=3mm 5、接口形式：角钢法兰连接 6、管件、法兰等附件：按设计文件及相关规范要求 7.风管吊托（含落地）支架制安、除锈、刷油，按设计文件及相关规范要求 | m2 | 118.71 | 362.11 | 42986.08 | 16265.64 | 2022.82
245 | 030702001009 | 碳钢通风管道 | 1.名称：镀锌薄钢板风管 2、形状：圆形 3、规格：直径320mm以下 4、板材厚度：δ=3mm 5、接口形式：角钢法兰连接 6、管件、法兰等附件：按设计文件及相关规范要求 7、风管吊托（含落地）支架制安，按设计文件及相关规范要求 | m2 | 12.66 | 550.47 | 6968.95 | 3363.51 | 382.21
246 | 030703024020 | 人防其他部件 | 1.名 称：人防密闭套管 2.规 格：DN250 | 个 | 21 | 122.23 | 2566.83 | 1082.55 | 104.58
247 | 030703024021 | 人防其他部件 | 1.名 称：人防密闭套管 2.规 格：DN300 | 个 | 2 | 122.23 | 244.46 | 103.10 | 9.96
248 | 030703024022 | 人防其他部件 | 1.名 称：人防密闭套管 2.规 格：DN400 | 个 | 5 | 226.67 | 1133.35 | 426.95 | 48.75
249 | 030703024023 | 人防其他部件 | 1.名 称：人防密闭套管 2.规 格：DN600 | 个 | 24 | 226.67 | 5440.08 | 2049.36 | 234.00
250 | 030703024024 | 人防其他部件 | 1.名 称：人防密闭套管 2.规 格：DN1000 | 个 | 2 | 415.50 | 831.00 | 296.06 | 48.50
251 | 030703024025 | 人防其他部件 | 1.名 称：密闭穿墙管填塞 2.规 格：公称直径（mm）≤349 | 个 | 23 | 108.60 | 2497.80 | 1646.11
252 | 030703024026 | 人防其他部件 | 1.名 称：密闭穿墙管填塞 2.规 格：公称直径（mm）≤700 | 个 | 29 | 158.08 | 4584.32 | 2822.86
253 | 030703024027 | 人防其他部件 | 1.名 称：密闭穿墙管填塞 2.规 格：公称直径（mm）≤1276 | 个 | 2 | 217.51 | 435.02 | 246.24
254 | 031002002002 | 设备支吊架 | 风机等设备槽钢基础及吊支架制作安装，具体详见设计图纸，未尽事宜详见设计说明及招标文件 | Kg | 156.30 | 13.72 | 2144.44 | 815.89 | 175.06
255 | 031201003003 | 金属结构刷油 | 风管吊支架、风管法兰、设备吊支架等表面除锈，刷红丹漆二遍，刷调和漆一遍，颜色另定 | kg | 492.75 | 1.70 | 837.68 | 359.71 | 123.19
256 | 030703019003 | 柔性接口 | 1.名称：软接 2、参数：详见设计图纸 | m2 | 11.10 | 266.77 | 2961.15 | 859.92 | 18.65
257 | 030704001002 | 通风工程检测、 调试 | 1、名称：人防战时通风工程检测、调试 | 系统 | 1 | 7155.75 | 7155.75 | 2408.94
本页小计 | [6 empty] | 12608494.59 | 1668382.07 | 145358.20 | 4289975.00
合计 | [6 empty] | 12608494.59 | 1668382.07 | 145358.20 | 4289975.00

## 0_3_表10_2_2-16 施工技术措施项目清单与计价
【表10.2.2-16】
施工技术措施项目清单与计价表
单位(专业)工程名称:地下室-地下室暖通 | [5 empty] | 标段: |  |  | 第1页 共1页
序号 | 项目编码 | 项目名称 | 项目特征 | 计量 单位 | 工程量 | 金 额 (元) |  |  |  |  | 备注
[6 empty] | 综合单价 | 合价 | 其中
[8 empty] | 人工费 | 机械费 | 暂估价
1 | 031301017001 | 脚手架搭拆 | 脚手架搭拆费，地下室部分 | 项 | 1 | 52078.40 | 52078.40 | 12200.58
2 | 031302007004 | 高层施工增加 | 建筑物超高增加费 | 项 | 1 | 68553.75 | 68553.75 | 26354.16 | 26058.02
本页小计 | [6 empty] | 120632.15 | 38554.74 | 26058.02
合计 | [6 empty] | 120632.15 | 38554.74 | 26058.02

## 0_4_表10_2_2-13 【含单列】单位(专业)工程
【表10.2.2-13】
单位（专业）工程招标控制价费用表
工程名称:地下室-地下室水 |  |  | 标段: | 第1页 共1页
序号 | 费用名称 |  | 计算公式 | 金额 (元) | 备注
1 | 分部分项工程费 |  | ∑(分部分项工程量×综合单价） | 7633430.49 | 见表10.2.2-16
1.1 | 其中 | 人工费+机械费 | ∑分部分项（定额人工费+定额机械费） | 1389186.11
2 | 措施项目费 |  | （2.1+2.2） | 304388.59
2.1 | 施工技术措施项目费 |  | ∑(技措项目工程量×综合单价） | 176955.11 | 见表10.2.2-16
2.1.1 | 其中 | 人工费+机械费 | ∑技措项目（定额人工费+定额机械费） | 99522.84
2.2 | 施工组织措施项目费 |  | (1.1+2.1.1)×8.56% | 127433.48 | 见表10.2.2-20
2.2.1 | 其中 | 安全文明施工基本费 | (1.1+2.1.1)×8.17% | 121627.52 | 见表10.2.2-20
3 | 其他项目费 |  | （3.1+3.2+3.3+3.4）
3.1 | 暂列金额 |  | 3.1.1+3.1.2+3.1.3 |  | 见表10.2.2-21
3.1.1 | 其中 | 标化工地增加费 | 按招标文件规定额度列计 |  | 见表10.2.2-22
3.1.2 |  | 优质工程增加费 | 按招标文件规定额度列计 |  | 见表10.2.2-22
3.1.3 |  | 其他暂列金额 | 按招标文件规定额度列计 |  | 见表10.2.2-22
3.2 | 暂估价 |  | 3.2.1+3.2.2+3.2.3 |  | 见表10.2.2-21
3.2.1 | 其中 | 材料（工程设备）暂估价 | 按招标文件规定额度列计 (或计入综合单价) |  | 见表10.2.2-23
3.2.2 |  | 专业工程暂估价 | 按招标文件规定额度列计 |  | 见表10.2.2-24
3.2.3 |  | 专项技术措施暂估价 | 按招标文件规定额度列计 |  | 见表10.2.2-25
3.3 | 计日工 |  | ∑计日工(暂估数量×综合单价） |  | 见表10.2.2-21
3.4 | 施工总承包服务费 |  | 3.4.1+3.4.2 |  | 见表10.2.2-21
3.4.1 | 其中 | 专业发包工程管理费 | ∑专业发包工程（暂估金额×费率） |  | 见表10.2.2-27
3.4.2 |  | 甲供材料设备管理费 | 甲供材料暂估金额×费率+甲供设备暂估金额×费率 |  | 见表10.2.2-27
4 | 规费 |  | (1.1+2.1.1)×30.63% | 455991.55
5 | 单列费用 |  | 单列费用
6 | 税金 |  | (1+2+3+4+计税不计费)×9% | 755442.96
7 | 下浮 |  | (1+2+3+4+5+6-不计税不计费不下浮-暂估材料)×6% | 548955.22
其中 | 甲供费（不计入造价） |  | 甲供材料费+甲供主材费+甲供设备费
招标控制价合计 |  |  | 1+2+3+4+5+6-7 | 8600298.37

## 0_4_表10_2_2-16 分部分项工程清单与计价表
【表10.2.2-16】
分部分项工程清单与计价表
单位(专业)工程名称:地下室-地下室水 | [5 empty] | 标段: |  |  | 第1页 共1页
序号 | 项目编码 | 项目名称 | 项目特征 | 计量 单位 | 工程量 | 金 额 (元) |  |  |  |  | 备注
[6 empty] | 综合单价 | 合价 | 其中
[8 empty] | 人工费 | 机械费 | 暂估价
|  | 1.生活水泵房 |  |  |  |  | 1717999.31 | 35473.01 | 13368.69
1 | 030801006006 | 低压不锈钢管 | 1.名称：薄壁不锈钢管 2.规格：DN200 3.连接方式：法兰连接 4.其他：吹扫冲洗消毒，水压试验 | m | 7.76 | 561.63 | 4358.25 | 173.75 | 82.49
2 | 030801006007 | 低压不锈钢管 | 1.名称：薄壁不锈钢管 2.规格：DN150 3.连接方式：法兰连接 4.其他：吹扫冲洗消毒，水压试验 | m | 6.90 | 346.19 | 2388.71 | 109.43 | 55.41
3 | 030801006008 | 低压不锈钢管 | 1.名称：薄壁不锈钢管 2.规格：DN100 3.连接方式：法兰连接 4.其他：吹扫冲洗消毒，水压试验 | m | 76.44 | 200.87 | 15354.50 | 992.96 | 473.93
4 | 030801006009 | 低压不锈钢管 | 1.名称：薄壁不锈钢管 2.规格：DN80 3.连接方式：法兰连接 4.其他：吹扫冲洗消毒，水压试验 | m | 59.16 | 164.11 | 9708.75 | 640.70 | 93.47
5 | 030801006010 | 低压不锈钢管 | 1.名称：薄壁不锈钢管 2.规格：DN65 3.连接方式：法兰连接 4.其他：吹扫冲洗消毒，水压试验 | m | 35.90 | 146.56 | 5261.50 | 366.54 | 47.39
6 | 030801006011 | 低压不锈钢管 | 1.名称：薄壁不锈钢管 2.规格：DN50 3.连接方式：法兰连接 4.其他：吹扫冲洗消毒，水压试验 | m | 20.35 | 63.62 | 1294.67 | 158.93 | 19.74
7 | 030801006012 | 低压不锈钢管 | 1.名称：薄壁不锈钢管 2.规格：DN40 3.连接方式：法兰连接 4.其他：吹扫冲洗消毒，水压试验 | m | 7.75 | 52.35 | 405.71 | 52.78 | 5.89
8 | 030801006013 | 低压不锈钢管 | 1.名称：薄壁不锈钢管 2.规格：DN15 3.连接方式：法兰连接 4.其他：吹扫冲洗消毒，水压试验 | m | 9.70 | 16.85 | 163.45 | 40.16 | 2.91
9 | 030804003006 | 低压不锈钢管件 | 1.名称：薄壁不锈钢管管件 2.规格：DN200 3.连接方式：法兰连接 | 个 | 6 | 687.05 | 4122.30 | 541.32 | 389.10
10 | 030804003007 | 低压不锈钢管件 | 1.名称：薄壁不锈钢管管件 2.规格：DN150 3.连接方式：法兰连接 | 个 | 4 | 559.30 | 2237.20 | 273.04 | 188.68
11 | 030804003008 | 低压不锈钢管件 | 1.名称：薄壁不锈钢管管件 2.规格：DN100 3.连接方式：法兰连接 | 个 | 35 | 409.58 | 14335.30 | 1706.60 | 905.45
12 | 030804003009 | 低压不锈钢管件 | 1.名称：薄壁不锈钢管管件 2.规格：DN80 3.连接方式：法兰连接 | 个 | 30 | 310.95 | 9328.50 | 1020.90 | 569.40
13 | 030804003010 | 低压不锈钢管件 | 1.名称：薄壁不锈钢管管件 2.规格：DN65 3.连接方式：法兰连接 | 个 | 30 | 226.66 | 6799.80 | 904.50 | 441.00
14 | 030804003011 | 低压不锈钢管件 | 1.名称：薄壁不锈钢管管件 2.规格：DN50 3.连接方式：法兰连接 | 个 | 25 | 138.53 | 3463.25 | 572.50 | 300.50
15 | 030804003012 | 低压不锈钢管件 | 1.名称：薄壁不锈钢管管件 2.规格：DN40 3.连接方式：法兰连接 | 个 | 4 | 94.11 | 376.44 | 79.48 | 35.40
16 | 030804003013 | 低压不锈钢管件 | 1.名称：薄壁不锈钢管管件 2.规格：DN15 3.连接方式：法兰连接 | 个 | 8 | 24.57 | 196.56 | 59.44 | 29.20
17 | 031006001010 | 变频给水设备 | 1.名称：冷水变频机组（1#办公生活泵房） 2.规格参数：HLS60/120-3-15，总运行功率30.04KW，单泵参数Q=30T/h，H=120m，N=15KW/台，两用一备，稳压气压罐容积80L（P=1.6MPa） 3.其他：含设备基础，配套控制柜，隔震垫等 | 套 | 1 | 241944.89 | 241944.89 | 1287.79 | 855.58
18 | 031006001011 | 变频给水设备 | 1.名称：冷水变频机组（1#办公生活泵房） 2.规格参数：HLS12/0.5-2-4，总运行功率4.02KW，单泵参数Q=12T/h，H=50m，N=4KW/台，一用一备，稳压气压罐容积24L（P=1.0MPa）。辅助单泵Q=3m3/h，H=50m，P=1.5KW（单独设置变频器） 3.其他：含设备基础，配套控制柜，隔震垫等 | 套 | 1 | 150544.89 | 150544.89 | 1287.79 | 855.58
19 | 031006001012 | 变频给水设备 | 1.名称：冷水变频机组（1#办公生活泵房） 2.规格参数：HLS18/0.45-2-4，总运行功率4.02KW，单泵参数Q=18T/h，H=45m，N=4KW/台，一用一备，稳压气压罐容积50L（P=1.0MPa） 3.其他：含设备基础，配套控制柜，隔震垫等 | 套 | 1 | 127944.89 | 127944.89 | 1287.79 | 855.58
20 | 031006015004 | 水箱 | 1.名称：办公水箱（1#办公生活泵房） 2.规格：8m*5m*3m，总水量120吨，食品级不锈钢生活水箱 3.其他：含通气管、溢流管、泄空管、喇叭口、爬梯、水位计、人孔、不锈钢防虫网、设备基础等 | 台 | 1 | 107441.38 | 107441.38 | 1123.37 | 528.20
21 | 031006015005 | 水箱 | 1.名称：商业生活水箱（1#办公生活泵房） 2.规格：3m*3.5m*3m，总水量31.5吨，食品级不锈钢生活水箱 3.其他：含通气管、溢流管、泄空管、喇叭口、爬梯、水位计、人孔、不锈钢防虫网、设备基础等 | 台 | 1 | 40972.52 | 40972.52 | 512.93 | 243.93
22 | 031006015006 | 水箱 | 1.名称：冷却塔补水水箱（1#办公生活泵房） 2.规格：3m*3.5m*3m，总水量31.5吨，不锈钢生活水箱 3.其他：含通气管、溢流管、泄空管、喇叭口、爬梯、水位计、人孔、不锈钢防虫网、设备基础等 | 台 | 1 | 40972.52 | 40972.52 | 512.93 | 243.93
23 | 031006015007 | 水箱 | 1.名称：冷却塔补水水箱（1#办公生活泵房） 2.规格：6m*3.5m*3m，总水量63吨，不锈钢生活水箱 3.其他：含通气管、溢流管、泄空管、喇叭口、爬梯、水位计、人孔、不锈钢防虫网、设备基础等 | 台 | 1 | 67130.00 | 67130.00 | 624.10 | 293.45
24 | 031006013001 | 消毒器消毒锅 | 1.名称：外置式水箱臭氧自洁器（1#办公生活泵房） 2.规格：处理水量60m3,220V,300W | 台 | 4 | 2345.85 | 9383.40 | 432.00
25 | 031006001013 | 变频给水设备 | 1.名称：冷水变频机组（2#生活泵房） 2.规格参数：HLS12/1.2-2-7.5，单泵参数Q=12T/h，H=120m，N=7.5KW/台，一用一备，稳压气压罐容积50L（P=1.6MPa）。辅助单泵Q=4m3/h，H=110m，P=3KW（单独设置变频器） 3.其他：含设备基础，配套控制柜，隔震垫等 | 套 | 1 | 197644.89 | 197644.89 | 1287.79 | 855.58
26 | 031006001014 | 变频给水设备 | 1.名称：冷水变频机组（2#生活泵房） 2.规格参数：HLS18/0.75-2-5.5，单泵参数Q=18T/h，H=75m，N=5.5KW/台，一用一备，稳压气压罐容积50L（P=1.6MPa）。辅助单泵Q=5m3/h，H=75m，P=2.2KW（单独设置变频器 3.其他：含设备基础，配套控制柜，隔震垫等 | 套 | 1 | 179944.89 | 179944.89 | 1287.79 | 855.58
27 | 031006001015 | 变频给水设备 | 1.名称：冷水变频机组（2#生活泵房） 2.规格参数：HLS18/1.35-2-11，单泵参数Q=18T/h，H=135m，N=11KW/台，一用一备，稳压气压罐容积50L（P=1.6MPa）。辅助单泵Q=5m3/h，H=130m，P=5.5KW（单独设置变频器 3.其他：含设备基础，配套控制柜，隔震垫等 | 套 | 1 | 223244.89 | 223244.89 | 1287.79 | 855.58
28 | 031006015008 | 水箱 | 1.名称：办公水箱（2#生活泵房） 2.规格：6m*5m*3m，总水量90吨，食品级不锈钢生活水箱 3.其他：含通气管、溢流管、泄空管、喇叭口、爬梯、水位计、人孔、不锈钢防虫网、设备基础等 | 台 | 1 | 85777.49 | 85777.49 | 936.14 | 440.17
29 | 031006013002 | 消毒器消毒锅 | 1.名称：外置式水箱臭氧自洁器（2#生活泵房） 2.规格：处理水量50m3,220V,300W | 台 | 2 | 2145.85 | 4291.70 | 216.00
30 | 031003003054 | 焊接法兰阀门 | 1.名称：不锈钢闸阀 2.规格：DN200 3.连接方式：法兰连接 | 个 | 2 | 3393.91 | 6787.82 | 292.32 | 133.20
31 | 031003003055 | 焊接法兰阀门 | 1.名称：不锈钢闸阀 2.规格：DN150 3.连接方式：法兰连接 | 个 | 1 | 2259.38 | 2259.38 | 100.51 | 22.06
32 | 031003003056 | 焊接法兰阀门 | 1.名称：不锈钢闸阀 2.规格：DN100 3.连接方式：法兰连接 | 个 | 13 | 1026.15 | 13339.95 | 861.12 | 201.76
33 | 031003003057 | 焊接法兰阀门 | 1.名称：不锈钢闸阀 2.规格：DN80 3.连接方式：法兰连接 | 个 | 6 | 764.90 | 4589.40 | 320.52 | 72.78
34 | 031003003058 | 焊接法兰阀门 | 1.名称：不锈钢闸阀 2.规格：DN70 3.连接方式：法兰连接 | 个 | 25 | 608.89 | 15222.25 | 1177.25 | 259.75
35 | 031003003059 | 焊接法兰阀门 | 1.名称：不锈钢截止阀 2.规格：DN50 3.连接方式：法兰连接 | 个 | 2 | 272.62 | 545.24 | 69.98 | 16.56
36 | 031003003060 | 焊接法兰阀门 | 1.名称：不锈钢截止阀 2.规格：DN40 3.连接方式：法兰连接 | 个 | 4 | 212.44 | 849.76 | 114.04 | 27.08
37 | 031003003061 | 焊接法兰阀门 | 1.名称：活塞式缓闭止回阀 2.规格：DN100 3.连接方式：法兰连接 | 个 | 3 | 2692.75 | 8078.25 | 198.72 | 46.56
38 | 031003003062 | 焊接法兰阀门 | 1.名称：活塞式缓闭止回阀 2.规格：DN80 3.连接方式：法兰连接 | 个 | 3 | 2139.80 | 6419.40 | 160.26 | 36.39
39 | 031003003063 | 焊接法兰阀门 | 1.名称：活塞式缓闭止回阀 2.规格：DN70 3.连接方式：法兰连接 | 个 | 11 | 1810.29 | 19913.19 | 517.99 | 114.29
40 | 031003003064 | 焊接法兰阀门 | 1.名称：电磁阀 2.规格：DN100 3.连接方式：法兰连接 | 个 | 3 | 1787.75 | 5363.25 | 198.72 | 46.56
41 | 031003003065 | 焊接法兰阀门 | 1.名称：电磁阀 2.规格：DN70 3.连接方式：法兰连接 | 个 | 2 | 1340.29 | 2680.58 | 94.18 | 20.78
42 | 031003003066 | 焊接法兰阀门 | 1.名称：液动阀 2.规格：DN100 3.连接方式：法兰连接 | 个 | 3 | 1637.75 | 4913.25 | 198.72 | 46.56
43 | 031003003067 | 焊接法兰阀门 | 1.名称：液动阀 2.规格：DN70 3.连接方式：法兰连接 | 个 | 2 | 1390.29 | 2780.58 | 94.18 | 20.78
44 | 031003003068 | 焊接法兰阀门 | 1.名称：先导式泄压阀 2.规格：DN100 3.连接方式：法兰连接 | 个 | 4 | 3357.75 | 13431.00 | 264.96 | 62.08
45 | 031003003069 | 焊接法兰阀门 | 1.名称：先导式泄压阀 2.规格：DN80 3.连接方式：法兰连接 | 个 | 1 | 2755.80 | 2755.80 | 53.42 | 12.13
46 | 031003003070 | 焊接法兰阀门 | 1.名称：先导式泄压阀 2.规格：DN70 3.连接方式：法兰连接 | 个 | 1 | 2606.29 | 2606.29 | 47.09 | 10.39
47 | 031003003071 | 焊接法兰阀门 | 1.名称：橡胶软接头 2.规格：DN100 3.连接方式：法兰连接 | 个 | 6 | 444.75 | 2668.50 | 397.44 | 93.12
48 | 031003003072 | 焊接法兰阀门 | 1.名称：橡胶软接头 2.规格：DN80 3.连接方式：法兰连接 | 个 | 6 | 423.80 | 2542.80 | 320.52 | 72.78
49 | 031003003073 | 焊接法兰阀门 | 1.名称：橡胶软接头 2.规格：DN70 3.连接方式：法兰连接 | 个 | 22 | 340.29 | 7486.38 | 1035.98 | 228.58
50 | 031003003074 | 焊接法兰阀门 | 1.名称：大小头 2.规格：DN100 3.连接方式：法兰连接 | 个 | 3 | 319.13 | 957.39 | 198.72 | 46.56
51 | 031003003075 | 焊接法兰阀门 | 1.名称：大小头 2.规格：DN80 3.连接方式：法兰连接 | 个 | 3 | 258.28 | 774.84 | 160.26 | 36.39
52 | 031003003076 | 焊接法兰阀门 | 1.名称：大小头 2.规格：DN70 3.连接方式：法兰连接 | 个 | 11 | 201.03 | 2211.33 | 517.99 | 114.29
53 | 031003003077 | 焊接法兰阀门 | 1.名称：防气蚀活塞式电动浮球阀（带过滤） 2.规格：DN32 3.连接方式：法兰连接 | 个 | 5 | 989.28 | 4946.40 | 135.35 | 29.15
54 | 031003013019 | 水表 | 1.名称：水表组 2.规格：DN100 3.连接方式：法兰连接 4.其他：含一个闸阀 | 组 | 3 | 2175.45 | 6526.35 | 647.13 | 54.87
55 | 031003013020 | 水表 | 1.名称：水表组 2.规格：DN70 3.连接方式：法兰连接 4.其他：含一个闸阀 | 组 | 2 | 1689.38 | 3378.76 | 347.90 | 30.22
56 | 030601002007 | 压力仪表 | 1.名称：压力表 | 台 | 14 | 103.75 | 1452.50 | 530.18 | 10.50
57 | 031002001022 | 管道支吊架 | 1.名称：管道支架制作安装 | Kg | 830.00 | 16.21 | 13454.30 | 5652.30 | 755.30
58 | 031202003022 | 一般钢结构防腐蚀 | 1.名称：管道支架除锈刷油 2.其他：防锈漆二道，灰色调和漆二道 | Kg | 830.00 | 1.96 | 1626.80 | 738.70 | 224.10
59 | 031201001026 | 管道刷油 | 1.名称：给水管道刷油 2.其他：蓝色调和漆一道做色环 | m2 | 58.94 | 6.86 | 404.33 | 249.32
|  | 2.地面冲洗给水系统 |  |  |  |  | 74264.09 | 23398.22 | 1905.19
60 | 031001007020 | 复合管 | 1.名称：衬塑钢管 2.规格：DN65 3.连接方式：螺纹连接 4.其他：含管件，吹扫冲洗消毒，水压试验 | m | 50.32 | 113.63 | 5717.86 | 1010.93 | 36.73
61 | 031001007021 | 复合管 | 1.名称：衬塑钢管 2.规格：DN50 3.连接方式：螺纹连接 4.其他：含管件，吹扫冲洗消毒，水压试验 | m | 57.24 | 90.43 | 5176.21 | 1117.32 | 41.21
62 | 031001007022 | 复合管 | 1.名称：衬塑钢管 2.规格：DN40 3.连接方式：螺纹连接 4.其他：含管件，吹扫冲洗消毒，水压试验 | m | 105.08 | 72.98 | 7668.74 | 2007.03 | 73.56
63 | 031001007023 | 复合管 | 1.名称：衬塑钢管 2.规格：DN32 3.连接方式：螺纹连接 4.其他：含管件，吹扫冲洗消毒，水压试验 | m | 167.59 | 63.83 | 10697.27 | 2644.57 | 107.26
64 | 031001007024 | 复合管 | 1.名称：衬塑钢管 2.规格：DN25 3.连接方式：螺纹连接 4.其他：含管件，吹扫冲洗消毒，水压试验 | m | 175.68 | 52.56 | 9233.74 | 2772.23 | 86.08
65 | 031001007025 | 复合管 | 1.名称：衬塑钢管 2.规格：DN20 3.连接方式：螺纹连接 4.其他：含管件，吹扫冲洗消毒，水压试验 | m | 308.12 | 39.47 | 12161.50 | 4057.94 | 61.62
66 | 031004014003 | 给、排水附(配)件 | 1.名称：冲洗水嘴 2.规格：DN20 | 个 | 17 | 15.03 | 255.51 | 30.09
67 | 031003001069 | 螺纹阀门 | 1.名称：闸阀 2.规格：DN65 3.连接方式：螺纹连接 | 个 | 1 | 393.86 | 393.86 | 26.35 | 1.09
68 | 031002003051 | 套管 | 1.名称：刚性防水套管制作安装 2.规格：DN65 | 个 | 1 | 210.56 | 210.56 | 91.36 | 20.28
69 | 031002001023 | 管道支吊架 | 1.名称：管道支架制作安装 | Kg | 1252.00 | 16.21 | 20294.92 | 8526.12 | 1139.32
70 | 031202003023 | 一般钢结构防腐蚀 | 1.名称：管道支架除锈刷油 2.其他：防锈漆二道，灰色调和漆二道 | Kg | 1252.00 | 1.96 | 2453.92 | 1114.28 | 338.04
|  | 3.给水系统 |  |  |  |  | 140801.98 | 30984.42 | 2516.75
71 | 031001007026 | 复合管 | 1.名称：衬塑钢管 2.规格：DN150 3.连接方式：沟槽式卡箍连接 4.其他：含管件，吹扫冲洗消毒，水压试验 | m | 51.90 | 227.21 | 11792.20 | 1649.38 | 202.41
72 | 031001007027 | 复合管 | 1.名称：衬塑钢管 2.规格：DN100 3.连接方式：沟槽式卡箍连接 4.其他：含管件，吹扫冲洗消毒，水压试验 | m | 205.21 | 142.26 | 29193.17 | 5747.93 | 182.64
73 | 031001007028 | 复合管 | 1.名称：衬塑钢管 2.规格：DN80 3.连接方式：沟槽式卡箍连接 4.其他：含管件，吹扫冲洗消毒，水压试验 | m | 279.46 | 115.25 | 32207.77 | 7246.40 | 226.36
74 | 031001007029 | 复合管 | 1.名称：衬塑钢管 2.规格：DN65 3.连接方式：螺纹连接 4.其他：含管件，吹扫冲洗消毒，水压试验 | m | 172.03 | 113.63 | 19547.77 | 3456.08 | 125.58
75 | 031001007030 | 复合管 | 1.名称：衬塑钢管 2.规格：DN50 3.连接方式：螺纹连接 4.其他：含管件，吹扫冲洗消毒，水压试验 | m | 24.07 | 90.43 | 2176.65 | 469.85 | 17.33
76 | 031001007031 | 复合管 | 1.名称：衬塑钢管 2.规格：DN40 3.连接方式：螺纹连接 4.其他：含管件，吹扫冲洗消毒，水压试验 | m | 20.49 | 72.98 | 1495.36 | 391.36 | 14.34
77 | 031001007032 | 复合管 | 1.名称：衬塑钢管 2.规格：DN25 3.连接方式：螺纹连接 4.其他：含管件，吹扫冲洗消毒，水压试验 | m | 5.54 | 52.56 | 291.18 | 87.42 | 2.71
78 | 031001006024 | 塑料管 | 1.名称：PPR塑料管 2.规格：DN32 3.连接方式：热熔连接 4.其他：含管件，吹扫冲洗消毒，水压试验 | m | 10.97 | 29.97 | 328.77 | 112.77 | 1.21
79 | 031001006025 | 塑料管 | 1.名称：PPR塑料管 2.规格：DN20 3.连接方式：热熔连接 4.其他：含管件，吹扫冲洗消毒，水压试验 | m | 12.54 | 17.91 | 224.59 | 97.69 | 1.38
80 | 031001006026 | 塑料管 | 1.名称：PPR塑料管 2.规格：DN15 3.连接方式：热熔连接 4.其他：含管件，吹扫冲洗消毒，水压试验 | m | 20.00 | 15.04 | 300.80 | 139.20 | 2.20
81 | 031003003078 | 焊接法兰阀门 | 1.名称：不锈钢闸阀 2.规格：DN80 3.连接方式：法兰连接 | 个 | 1 | 764.90 | 764.90 | 53.42 | 12.13
82 | 031003003079 | 焊接法兰阀门 | 1.名称：消声缓闭止回阀 2.规格：DN80 3.连接方式：法兰连接 | 个 | 1 | 2139.80 | 2139.80 | 53.42 | 12.13
83 | 031003001070 | 螺纹阀门 | 1.名称：不锈钢闸阀 2.规格：DN65 3.连接方式：螺纹连接 | 个 | 1 | 491.43 | 491.43 | 26.35 | 1.09
84 | 031003001071 | 螺纹阀门 | 1.名称：不锈钢截止阀 2.规格：DN50 3.连接方式：螺纹连接 | 个 | 1 | 154.68 | 154.68 | 17.86 | 0.83
85 | 031003001072 | 螺纹阀门 | 1.名称：不锈钢截止阀 2.规格：DN40 3.连接方式：螺纹连接 | 个 | 4 | 120.72 | 482.88 | 71.44 | 2.28
86 | 031003001073 | 螺纹阀门 | 1.名称：不锈钢截止阀 2.规格：DN32 3.连接方式：螺纹连接 | 个 | 1 | 92.20 | 92.20 | 10.66 | 0.46
87 | 031003003080 | 焊接法兰阀门 | 1.名称：液动阀 2.规格：DN100 3.连接方式：法兰连接 | 个 | 3 | 1637.75 | 4913.25 | 198.72 | 46.56
88 | 031003003081 | 焊接法兰阀门 | 1.名称：防气蚀活塞式电动浮球阀（带过滤） 2.规格：DN32 3.连接方式：法兰连接 | 个 | 3 | 989.28 | 2967.84 | 81.21 | 17.49
89 | 031003013021 | 水表 | 1.名称：水表组 2.规格：DN100 3.连接方式：法兰连接 4.其他：含一个闸阀 | 组 | 2 | 2175.45 | 4350.90 | 431.42 | 36.58
90 | 031003013022 | 水表 | 1.名称：水表组 2.规格：DN80 3.连接方式：法兰连接 4.其他：含两个闸阀，一个止回阀 | 组 | 1 | 2860.90 | 2860.90 | 173.95 | 15.11
91 | 031002003052 | 套管 | 1.名称：刚性防水套管制作安装 2.规格：DN150 | 个 | 1 | 353.86 | 353.86 | 140.54 | 38.78
92 | 031002003053 | 套管 | 1.名称：刚性防水套管制作安装 2.规格：DN100 | 个 | 6 | 278.26 | 1669.56 | 709.32 | 202.92
93 | 031002003054 | 套管 | 1.名称：刚性防水套管制作安装 2.规格：DN50 | 个 | 3 | 194.74 | 584.22 | 269.58 | 55.05
94 | 031002001024 | 管道支吊架 | 1.名称：管道支架制作安装 | Kg | 1101.00 | 16.21 | 17847.21 | 7497.81 | 1001.91
95 | 031202003024 | 一般钢结构防腐蚀 | 1.名称：管道支架除锈刷油 2.其他：防锈漆二道，灰色调和漆二道 | Kg | 1101.00 | 1.96 | 2157.96 | 979.89 | 297.27
96 | 031201001027 | 管道刷油 | 1.名称：给水管道刷油 2.其他：蓝色调和漆一道做色环 | m2 | 205.85 | 6.86 | 1412.13 | 870.75
|  | 4.人防给水系统 |  |  |  |  | 57323.92 | 16775.34 | 1461.92
97 | 031001007033 | 复合管 | 1.名称：衬塑钢管 2.规格：DN50 3.连接方式：螺纹连接 4.其他：含管件，吹扫冲洗消毒，水压试验 | m | 49.37 | 90.43 | 4464.53 | 963.70 | 35.55
98 | 031001007034 | 复合管 | 1.名称：衬塑钢管 2.规格：DN40 3.连接方式：螺纹连接 4.其他：含管件，吹扫冲洗消毒，水压试验 | m | 80.24 | 72.98 | 5855.92 | 1532.58 | 56.17
99 | 031001007035 | 复合管 | 1.名称：衬塑钢管 2.规格：DN32 3.连接方式：螺纹连接 4.其他：含管件，吹扫冲洗消毒，水压试验 | m | 134.60 | 63.83 | 8591.52 | 2123.99 | 86.14
100 | 031001007036 | 复合管 | 1.名称：衬塑钢管 2.规格：DN25 3.连接方式：螺纹连接 4.其他：含管件，吹扫冲洗消毒，水压试验 | m | 285.88 | 52.56 | 15025.85 | 4511.19 | 140.08
101 | 031003001074 | 螺纹阀门 | 1.名称：止回阀 2.规格：DN50 3.连接方式：螺纹连接 | 个 | 3 | 134.82 | 404.46 | 53.58 | 2.49
102 | 031003001075 | 螺纹阀门 | 1.名称：止回阀 2.规格：DN40 3.连接方式：螺纹连接 | 个 | 1 | 103.12 | 103.12 | 17.86 | 0.57
103 | 031003001076 | 螺纹阀门 | 1.名称：截止阀 2.规格：DN50 3.连接方式：螺纹连接 | 个 | 3 | 128.03 | 384.09 | 53.58 | 2.49
104 | 031003001077 | 螺纹阀门 | 1.名称：截止阀 2.规格：DN40 3.连接方式：螺纹连接 | 个 | 1 | 100.80 | 100.80 | 17.86 | 0.57
105 | 031003001078 | 螺纹阀门 | 1.名称：截止阀 2.规格：DN32 3.连接方式：螺纹连接 | 个 | 1 | 76.08 | 76.08 | 10.66 | 0.46
106 | 031003001079 | 螺纹阀门 | 1.名称：截止阀 2.规格：DN25 3.连接方式：螺纹连接 | 个 | 10 | 51.87 | 518.70 | 85.00 | 3.50
107 | 031003013023 | 水表 | 1.名称：水表组 2.规格：DN50 3.连接方式：螺纹连接 4.其他：含一个截止阀 | 组 | 5 | 974.61 | 4873.05 | 281.50 | 6.40
108 | 031004014004 | 给、排水附(配)件 | 1.名称：水嘴 2.规格：DN25 | 个 | 28 | 15.80 | 442.40 | 65.24
109 | 031002003055 | 套管 | 1.名称：刚性防水套管制作安装 2.规格：DN50 | 个 | 10 | 194.74 | 1947.40 | 898.60 | 183.50
110 | 031002001025 | 管道支吊架 | 1.名称：管道支架制作安装 | Kg | 800.00 | 16.21 | 12968.00 | 5448.00 | 728.00
111 | 031202003025 | 一般钢结构防腐蚀 | 1.名称：管道支架除锈刷油 2.其他：防锈漆二道，灰色调和漆二道 | Kg | 800.00 | 1.96 | 1568.00 | 712.00 | 216.00
|  | 5.地下二层消防泵房 |  |  |  |  | 795349.42 | 53966.33 | 19015.12
112 | 030109001003 | 离心式泵 | 1.名称：低区消火栓系统消防泵XBD15/40-125(W) 2.规格参数：Q=40L/S，H=150m，N=110KW，一用一备 3.其他：含设备基础，配套控制柜，隔震垫等 | 台 | 2 | 74798.38 | 149596.76 | 1205.28 | 124.62
113 | 030109001004 | 离心式泵 | 1.名称：低区自动喷淋泵XBD16/45-150(W) 2.规格参数：Q=45L/S，H=160m，N=132KW，一用一备 3.其他：含设备基础，配套控制柜，隔震垫等 | 台 | 2 | 54588.38 | 109176.76 | 1205.28 | 124.62
114 | 030109001005 | 离心式泵 | 1.名称：消防传输泵XBD13/40-125(W) 2.规格参数：Q=40L/S，H=130m，N=90KW，一用一备 3.其他：含设备基础，配套控制柜，隔震垫等 | 台 | 2 | 29448.38 | 58896.76 | 1205.28 | 124.62
115 | 030109001006 | 离心式泵 | 1.名称：自喷传输泵XBD13/30-125(W) 2.规格参数：Q=40L/S，H=130m，N=90KW，一用一备 3.其他：含设备基础，配套控制柜，隔震垫等 | 台 | 2 | 29448.38 | 58896.76 | 1205.28 | 124.62
116 | 030801001007 | 低压碳钢管 | 1.名称：无缝内外壁热浸镀锌钢管 2.规格：DN350 3.连接方式：卡箍连接 4.其他：管道冲洗，强度试验，严密性实验 | m | 30.85 | 506.40 | 15622.44 | 687.34 | 534.94
117 | 030801001008 | 低压碳钢管 | 1.名称：无缝内外壁热浸镀锌钢管 2.规格：DN200 3.连接方式：卡箍连接 4.其他：管道冲洗，强度试验，严密性实验 | m | 18.56 | 229.13 | 4252.65 | 242.95 | 192.47
118 | 030801001009 | 低压碳钢管 | 1.名称：无缝内外壁热浸镀锌钢管 2.规格：DN150 3.连接方式：卡箍连接 4.其他：管道冲洗，强度试验，严密性实验 | m | 417.91 | 144.18 | 60254.26 | 4776.71 | 3134.33
119 | 030801001010 | 低压碳钢管 | 1.名称：无缝内外壁热浸镀锌钢管 2.规格：DN100 3.连接方式：卡箍连接 4.其他：管道冲洗，强度试验，严密性实验 | m | 17.42 | 85.04 | 1481.40 | 166.36 | 90.41
120 | 030804001007 | 低压碳钢管件 | 1.名称：无缝内外壁热浸镀锌钢管管件 2.规格：DN350 3.连接方式：卡箍连接 | 个 | 15 | 1330.59 | 19958.85 | 1895.40 | 2101.65
121 | 030804001008 | 低压碳钢管件 | 1.名称：无缝内外壁热浸镀锌钢管管件 2.规格：DN200 3.连接方式：卡箍连接 | 个 | 16 | 399.13 | 6386.08 | 1050.40 | 1034.56
122 | 030804001009 | 低压碳钢管件 | 1.名称：无缝内外壁热浸镀锌钢管管件 2.规格：DN150 3.连接方式：卡箍连接 | 个 | 66 | 267.80 | 17674.80 | 3278.22 | 2970.66
123 | 030804001010 | 低压碳钢管件 | 1.名称：无缝内外壁热浸镀锌钢管管件 2.规格：DN100 3.连接方式：卡箍连接 | 个 | 16 | 159.61 | 2553.76 | 539.68 | 473.12
124 | 031001001014 | 镀锌钢管 | 1.名称：镀锌钢管 2.规格：DN300 3.连接方式：卡箍连接 4.其他：含通气帽等管件，灌水试验，通球试验 | m | 16.63 | 352.83 | 5867.56 | 604.67 | 238.97
125 | 031001001015 | 镀锌钢管 | 1.名称：镀锌钢管 2.规格：DN100 3.连接方式：卡箍连接 4.其他：含通气帽等管件，灌水试验，通球试验 | m | 13.01 | 102.53 | 1333.92 | 358.56 | 11.58
126 | 031001001016 | 镀锌钢管 | 1.名称：镀锌钢管 2.规格：DN50 3.连接方式：卡箍连接 4.其他：含通气帽等管件，灌水试验，通球试验 | m | 9.50 | 57.93 | 550.34 | 134.24 | 38.48
127 | 030901010010 | 室内消火栓 | 1.名称：试验消火栓（减压稳压型） | 套 | 4 | 196.31 | 785.24 | 349.64 | 1.88
128 | 031003003082 | 焊接法兰阀门 | 1.名称：闸阀 2.规格：DN200 3.连接方式：法兰连接 | 个 | 8 | 2142.81 | 17142.48 | 1169.28 | 532.80
129 | 031003003083 | 焊接法兰阀门 | 1.名称：闸阀 2.规格：DN150 3.连接方式：法兰连接 | 个 | 24 | 1392.98 | 33431.52 | 2412.24 | 529.44
130 | 031003003084 | 焊接法兰阀门 | 1.名称：电动阀 2.规格：DN350 3.连接方式：法兰连接 | 个 | 4 | 4826.30 | 19305.20 | 949.24 | 533.44
131 | 031003003085 | 焊接法兰阀门 | 1.名称：电动阀 2.规格：DN150 3.连接方式：法兰连接 | 个 | 4 | 2224.98 | 8899.92 | 402.04 | 88.24
132 | 031003003086 | 焊接法兰阀门 | 1.名称：信号蝶阀 2.规格：DN150 3.连接方式：法兰连接 | 个 | 4 | 1138.98 | 4555.92 | 402.04 | 88.24
133 | 031003003087 | 焊接法兰阀门 | 1.名称：缓闭式止回阀 2.规格：DN150 3.连接方式：法兰连接 | 个 | 8 | 4461.98 | 35695.84 | 804.08 | 176.48
134 | 031003003088 | 焊接法兰阀门 | 1.名称：Y型过滤器 2.规格：DN200 3.连接方式：法兰连接 | 个 | 8 | 2394.81 | 19158.48 | 1169.28 | 532.80
135 | 031003003089 | 焊接法兰阀门 | 1.名称：Y型过滤器 2.规格：DN150 3.连接方式：法兰连接 | 个 | 2 | 1506.98 | 3013.96 | 201.02 | 44.12
136 | 031003003090 | 焊接法兰阀门 | 1.名称：大小头 2.规格：DN200 3.连接方式：法兰连接 | 个 | 8 | 731.24 | 5849.92 | 1169.28 | 532.80
137 | 031003003091 | 焊接法兰阀门 | 1.名称：大小头 2.规格：DN150 3.连接方式：法兰连接 | 个 | 8 | 505.98 | 4047.84 | 804.08 | 176.48
138 | 031003003092 | 焊接法兰阀门 | 1.名称：橡胶软接头 2.规格：DN200 3.连接方式：法兰连接 | 个 | 8 | 1124.81 | 8998.48 | 1169.28 | 532.80
139 | 031003003093 | 焊接法兰阀门 | 1.名称：橡胶软接头 2.规格：DN150 3.连接方式：法兰连接 | 个 | 8 | 737.98 | 5903.84 | 804.08 | 176.48
140 | 031003003094 | 焊接法兰阀门 | 1.名称：持压泄压阀 2.规格：DN150 3.连接方式：法兰连接 | 个 | 2 | 5788.98 | 11577.96 | 201.02 | 44.12
141 | Z031003022002 | 水锤消除器 | 1.名称：活塞式水锤消除器 2.规格：DN150 3.连接方式：法兰连接 | 个 | 4 | 1420.68 | 5682.72 | 288.00 | 165.20
142 | 031003006013 | 减压器 | 1.名称：可调式减压阀组 2.规格：DN100 3.连接方式：法兰连接 4.其他：含一个Y型过滤器，一个安全阀，两个闸阀，前后压力表等 | 组 | 8 | 7588.25 | 60706.00 | 7614.72 | 907.52
143 | 030601002008 | 压力仪表 | 1.名称：压力表 | 台 | 22 | 103.75 | 2282.50 | 833.14 | 16.50
144 | 030601002009 | 压力仪表 | 1.名称：压力开关 | 台 | 2 | 194.98 | 389.96 | 125.86 | 12.96
145 | 030601004002 | 流量仪表 | 1.名称：直读式流量计 | 台 | 4 | 834.85 | 3339.40 | 1302.92 | 309.64
146 | 031002003056 | 套管 | 1.名称：柔性防水套管制作安装 2.规格：DN350 | 个 | 2 | 1443.78 | 2887.56 | 743.32 | 295.62
147 | 031002003057 | 套管 | 1.名称：柔性防水套管制作安装 2.规格：DN150 | 个 | 4 | 697.59 | 2790.36 | 956.16 | 383.20
148 | 031002003058 | 套管 | 1.名称：刚性防水套管制作安装 2.规格：DN300 | 个 | 1 | 697.68 | 697.68 | 241.06 | 63.49
149 | 031002003059 | 套管 | 1.名称：刚性防水套管制作安装 2.规格：DN150 | 个 | 6 | 353.86 | 2123.16 | 843.24 | 232.68
150 | 031002003060 | 套管 | 1.名称：刚性防水套管制作安装 2.规格：DN80 | 个 | 2 | 229.12 | 458.24 | 203.04 | 45.08
151 | 031002003061 | 套管 | 1.名称：刚性防水套管制作安装 2.规格：DN50 | 个 | 4 | 194.74 | 778.96 | 359.44 | 73.40
152 | 031002001026 | 管道支吊架 | 1.名称：管道支架制作安装 | Kg | 1017.00 | 16.21 | 16485.57 | 6925.77 | 925.47
153 | 031202003026 | 一般钢结构防腐蚀 | 1.名称：管道支架除锈刷油 2.其他：防锈漆二道，灰色调和漆二道 | Kg | 1017.00 | 1.96 | 1993.32 | 905.13 | 274.59
154 | 031201001028 | 管道刷油 | 1.名称：消火栓管道刷油 2.其他：防锈漆二道，红色调和漆一道做色环 | m2 | 247.87 | 15.59 | 3864.29 | 2062.28
|  | 6.室外消防泵房 |  |  |  |  | 213759.74 | 12641.51 | 5781.39
155 | 030109001007 | 离心式泵 | 1.名称：室外消防泵XBD4/40 2.规格参数：Q=40L/S，H=40m，N=30KW，一用一备 3.其他：含设备基础，配套控制柜，隔震垫等 | 台 | 2 | 18298.38 | 36596.76 | 1205.28 | 124.62
156 | 031006002003 | 稳压给水设备 | 1.名称：室外消火栓稳压设备ZW(L)-II-X，40LGW24-10X4 2.规格参数：配套泵参数Q=5L/S，H=40m，N=5.5KW，气压罐SQW1000*1.0 3.其他：含设备基础，配套控制柜，隔震垫等 | 套 | 1 | 99912.92 | 99912.92 | 1427.62 | 1309.55
157 | 030801001011 | 低压碳钢管 | 1.名称：无缝内外壁热浸镀锌钢管 2.规格：DN200 3.连接方式：卡箍连接 4.其他：管道冲洗，强度试验，严密性实验 | m | 8.10 | 229.13 | 1855.95 | 106.03 | 84.00
158 | 030801001012 | 低压碳钢管 | 1.名称：无缝内外壁热浸镀锌钢管 2.规格：DN150 3.连接方式：卡箍连接 4.其他：管道冲洗，强度试验，严密性实验 | m | 27.25 | 144.18 | 3928.91 | 311.47 | 204.38
159 | 030801001013 | 低压碳钢管 | 1.名称：无缝内外壁热浸镀锌钢管 2.规格：DN100 3.连接方式：卡箍连接 4.其他：管道冲洗，强度试验，严密性实验 | m | 10.47 | 85.04 | 890.37 | 99.99 | 54.34
160 | 030801001014 | 低压碳钢管 | 1.名称：无缝内外壁热浸镀锌钢管 2.规格：DN80 3.连接方式：卡箍连接 4.其他：管道冲洗，强度试验，严密性实验 | m | 5.45 | 59.44 | 323.95 | 43.16 | 7.25
161 | 030801001015 | 低压碳钢管 | 1.名称：无缝内外壁热浸镀锌钢管 2.规格：DN50 3.连接方式：卡箍连接 4.其他：管道冲洗，强度试验，严密性实验 | m | 1.75 | 37.90 | 66.33 | 9.40 | 1.75
162 | 030804001011 | 低压碳钢管件 | 1.名称：无缝内外壁热浸镀锌钢管管件 2.规格：DN200 3.连接方式：卡箍连接 | 个 | 4 | 399.13 | 1596.52 | 262.60 | 258.64
163 | 030804001012 | 低压碳钢管件 | 1.名称：无缝内外壁热浸镀锌钢管管件 2.规格：DN150 3.连接方式：卡箍连接 | 个 | 30 | 267.80 | 8034.00 | 1490.10 | 1350.30
164 | 030804001013 | 低压碳钢管件 | 1.名称：无缝内外壁热浸镀锌钢管管件 2.规格：DN100 3.连接方式：卡箍连接 | 个 | 15 | 159.61 | 2394.15 | 505.95 | 443.55
165 | 030804001014 | 低压碳钢管件 | 1.名称：无缝内外壁热浸镀锌钢管管件 2.规格：DN80 3.连接方式：卡箍连接 | 个 | 4 | 106.69 | 426.76 | 104.48 | 70.04
166 | 030804001015 | 低压碳钢管件 | 1.名称：无缝内外壁热浸镀锌钢管管件 2.规格：DN50 3.连接方式：卡箍连接 | 个 | 3 | 60.25 | 180.75 | 52.20 | 40.26
167 | 030901010011 | 室内消火栓 | 1.名称：试验消火栓（减压稳压型） | 套 | 1 | 196.31 | 196.31 | 87.41 | 0.47
168 | 031003003095 | 焊接法兰阀门 | 1.名称：闸阀 2.规格：DN200 3.连接方式：法兰连接 | 个 | 2 | 2142.81 | 4285.62 | 292.32 | 133.20
169 | 031003003096 | 焊接法兰阀门 | 1.名称：闸阀 2.规格：DN150 3.连接方式：法兰连接 | 个 | 7 | 1392.98 | 9750.86 | 703.57 | 154.42
170 | 031003003097 | 焊接法兰阀门 | 1.名称：Y型过滤器 2.规格：DN200 3.连接方式：法兰连接 | 个 | 2 | 2394.81 | 4789.62 | 292.32 | 133.20
171 | 031003003098 | 焊接法兰阀门 | 1.名称：Y型过滤器 2.规格：DN150 3.连接方式：法兰连接 | 个 | 1 | 1506.98 | 1506.98 | 100.51 | 22.06
172 | 031003003099 | 焊接法兰阀门 | 1.名称：橡胶软接头 2.规格：DN200 3.连接方式：法兰连接 | 个 | 2 | 1124.81 | 2249.62 | 292.32 | 133.20
173 | 031003003100 | 焊接法兰阀门 | 1.名称：橡胶软接头 2.规格：DN150 3.连接方式：法兰连接 | 个 | 2 | 737.98 | 1475.96 | 201.02 | 44.12
174 | 031003003101 | 焊接法兰阀门 | 1.名称：大小头 2.规格：DN200 3.连接方式：法兰连接 | 个 | 2 | 731.24 | 1462.48 | 292.32 | 133.20
175 | 031003003102 | 焊接法兰阀门 | 1.名称：大小头 2.规格：DN150 3.连接方式：法兰连接 | 个 | 2 | 505.98 | 1011.96 | 201.02 | 44.12
176 | 031003003103 | 焊接法兰阀门 | 1.名称：缓闭式止回阀 2.规格：DN150 3.连接方式：法兰连接 | 个 | 2 | 4461.98 | 8923.96 | 201.02 | 44.12
177 | 031003003104 | 焊接法兰阀门 | 1.名称：电动阀 2.规格：DN150 3.连接方式：法兰连接 | 个 | 2 | 2224.98 | 4449.96 | 201.02 | 44.12
178 | 031003003105 | 焊接法兰阀门 | 1.名称：持压泄压阀 2.规格：DN150 3.连接方式：法兰连接 | 个 | 1 | 5788.98 | 5788.98 | 100.51 | 22.06
179 | Z031003022003 | 水锤消除器 | 1.名称：活塞式水锤消除器 2.规格：DN150 3.连接方式：法兰连接 | 个 | 1 | 1420.68 | 1420.68 | 72.00 | 41.30
180 | 030601002010 | 压力仪表 | 1.名称：压力表 | 台 | 7 | 103.75 | 726.25 | 265.09 | 5.25
181 | 030601002011 | 压力仪表 | 1.名称：压力开关 | 台 | 1 | 194.98 | 194.98 | 62.93 | 6.48
182 | 030601004003 | 流量仪表 | 1.名称：直读式流量计 | 台 | 1 | 834.85 | 834.85 | 325.73 | 77.41
183 | 031002003062 | 套管 | 1.名称：柔性防水套管制作安装 2.规格：DN200 | 个 | 2 | 894.12 | 1788.24 | 547.78 | 215.70
184 | 031002003063 | 套管 | 1.名称：柔性防水套管制作安装 2.规格：DN150 | 个 | 1 | 697.59 | 697.59 | 239.04 | 95.80
185 | 031002003064 | 套管 | 1.名称：柔性防水套管制作安装 2.规格：DN100 | 个 | 1 | 550.94 | 550.94 | 187.77 | 85.54
186 | 031002003065 | 套管 | 1.名称：刚性防水套管制作安装 2.规格：DN150 | 个 | 1 | 353.86 | 353.86 | 140.54 | 38.78
187 | 031002003066 | 套管 | 1.名称：刚性防水套管制作安装 2.规格：DN100 | 个 | 2 | 278.26 | 556.52 | 236.44 | 67.64
188 | 031002003067 | 套管 | 1.名称：刚性防水套管制作安装 2.规格：DN80 | 个 | 1 | 229.12 | 229.12 | 101.52 | 22.54
189 | 031002003068 | 套管 | 1.名称：刚性防水套管制作安装 2.规格：DN50 | 个 | 2 | 194.74 | 389.48 | 179.72 | 36.70
190 | 031002001027 | 管道支吊架 | 1.名称：管道支架制作安装 | Kg | 196.00 | 16.21 | 3177.16 | 1334.76 | 178.36
191 | 031202003027 | 一般钢结构防腐蚀 | 1.名称：管道支架除锈刷油 2.其他：防锈漆二道，灰色调和漆二道 | Kg | 196.00 | 1.96 | 384.16 | 174.44 | 52.92
192 | 031201001029 | 管道刷油 | 1.名称：消火栓管道刷油 2.其他：防锈漆二道，红色调和漆一道做色环 | m2 | 22.85 | 15.59 | 356.23 | 190.11
|  | 7.消火栓系统 |  |  |  |  | 1203335.56 | 256639.01 | 24067.00
193 | 030901001032 | 水喷淋钢管 | 1.名称：无缝内外壁热浸镀锌钢管 2.规格：DN150 3.连接方式：卡箍连接 4.其他：含管件，管道冲洗，强度试验，严密性实验 | m | 3215.26 | 172.24 | 553796.38 | 105203.31 | 10738.97
194 | 030901001033 | 水喷淋钢管 | 1.名称：无缝内外壁热浸镀锌钢管 2.规格：DN100 3.连接方式：卡箍连接 4.其他：含管件，管道冲洗，强度试验，严密性实验 | m | 71.44 | 105.78 | 7556.92 | 2063.90 | 27.86
195 | 030901002006 | 消火栓钢管 | 1.名称：无缝内外壁热浸镀锌钢管 2.规格：DN65 3.连接方式：螺纹连接 4.其他：含管件，管道冲洗，强度试验，严密性实验 | m | 1551.40 | 82.66 | 128238.72 | 31617.53 | 1163.55
196 | 030901010012 | 室内消火栓 | 1.名称：单栓带灭火器组合式消防柜（减压稳压型） 2.规格：箱体尺寸1800*700，配SN65消火栓一个，19mm水枪，25m衬胶龙带，消防软管卷盘（JPS1.6-19），手提式MF/ABC5干粉灭火器2具 3.其他：箱体详15S202-19页，灭火器参数详灭火器配置说明 | 套 | 186 | 1132.95 | 210728.70 | 21449.52 | 96.72
197 | 030901013004 | 灭火器 | 1.名称：壁挂式灭火器 2.规格：MF/ABC5-2 | 套 | 51 | 214.06 | 10917.06 | 1725.84
198 | 030901012001 | 消防水泵接合器 | 1.名称：地上式消火栓水泵接合器 2.规格：DN150 3.其他：含配套闸阀，止回阀，安全阀等 | 套 | 8 | 2322.11 | 18576.88 | 1956.08 | 50.40
199 | 031003003106 | 焊接法兰阀门 | 1.名称：蝶阀 2.规格：DN150 3.连接方式：法兰连接 | 个 | 54 | 923.98 | 49894.92 | 5427.54 | 1191.24
200 | 031003003107 | 焊接法兰阀门 | 1.名称：蝶阀 2.规格：DN100 3.连接方式：法兰连接 | 个 | 4 | 656.75 | 2627.00 | 264.96 | 62.08
201 | 031003001080 | 螺纹阀门 | 1.名称：蝶阀 2.规格：DN65 3.连接方式：螺纹连接 | 个 | 3 | 328.21 | 984.63 | 79.05 | 3.27
202 | 031003003108 | 焊接法兰阀门 | 1.名称：防护闸阀 2.规格：DN150 3.连接方式：法兰连接 | 个 | 13 | 1954.98 | 25414.74 | 1306.63 | 286.78
203 | 031003003109 | 焊接法兰阀门 | 1.名称：防护闸阀 2.规格：DN100 3.连接方式：法兰连接 | 个 | 1 | 1087.75 | 1087.75 | 66.24 | 15.52
204 | 031002003069 | 套管 | 1.名称：刚性防水套管制作安装 2.规格：DN150 | 个 | 3 | 353.86 | 1061.58 | 421.62 | 116.34
205 | 031002003070 | 套管 | 1.名称：一般穿墙钢套管制作安装 2.规格：DN200 | 个 | 16 | 185.41 | 2966.56 | 1384.64 | 16.80
206 | 031002003071 | 套管 | 1.名称：一般穿墙钢套管制作安装 2.规格：DN150 | 个 | 1 | 116.64 | 116.64 | 50.54 | 1.05
207 | 031002003072 | 套管 | 1.名称：一般穿墙钢套管制作安装 2.规格：DN100 | 个 | 2 | 66.11 | 132.22 | 52.42 | 2.10
208 | 031002001028 | 管道支吊架 | 1.名称：管道支架制作安装 | Kg | 8724.00 | 16.21 | 141416.04 | 59410.44 | 7938.84
209 | 031202003028 | 一般钢结构防腐蚀 | 1.名称：管道支架除锈刷油 2.其他：防锈漆二道，灰色调和漆二道 | Kg | 8724.00 | 1.96 | 17099.04 | 7764.36 | 2355.48
210 | 031201001007 | 管道刷油 | 1.名称：消火栓管道刷油 2.其他：防锈漆二道，红色调和漆一道做色环 | m2 | 1970.48 | 15.59 | 30719.78 | 16394.39
|  | 8.喷淋系统 |  |  |  |  | 2691631.19 | 834189.55 | 55403.22
211 | 030901001034 | 水喷淋钢管 | 1.名称：无缝内外壁热浸镀锌钢管 2.规格：DN150 3.连接方式：卡箍连接 4.其他：含管件，管道冲洗，强度试验，严密性实验 | m | 3721.62 | 172.24 | 641011.83 | 121771.41 | 12430.21
212 | 030901001035 | 水喷淋钢管 | 1.名称：无缝内外壁热浸镀锌钢管 2.规格：DN100 3.连接方式：卡箍连接 4.其他：含管件，管道冲洗，强度试验，严密性实验 | m | 589.10 | 105.78 | 62315.00 | 17019.10 | 229.75
213 | 030901001036 | 水喷淋钢管 | 1.名称：无缝内外壁热浸镀锌钢管 2.规格：DN80 3.连接方式：卡箍连接 4.其他：含管件，管道冲洗，强度试验，严密性实验 | m | 1511.00 | 84.00 | 126924.00 | 40358.81 | 513.74
214 | 030901001037 | 水喷淋钢管 | 1.名称：无缝内外壁热浸镀锌钢管 2.规格：DN50 3.连接方式：螺纹连接 4.其他：含管件，管道冲洗，强度试验，严密性实验 | m | 952.20 | 68.30 | 65035.26 | 19348.70 | 761.76
215 | 030901001038 | 水喷淋钢管 | 1.名称：无缝内外壁热浸镀锌钢管 2.规格：DN40 3.连接方式：螺纹连接 4.其他：含管件，管道冲洗，强度试验，严密性实验 | m | 1010.11 | 57.98 | 58566.18 | 20060.78 | 878.80
216 | 030901001039 | 水喷淋钢管 | 1.名称：无缝内外壁热浸镀锌钢管 2.规格：DN32 3.连接方式：螺纹连接 4.其他：含管件，管道冲洗，强度试验，严密性实验 | m | 5855.70 | 44.76 | 262101.13 | 103294.55 | 3571.98
217 | 030901001040 | 水喷淋钢管 | 1.名称：无缝内外壁热浸镀锌钢管 2.规格：DN25 3.连接方式：螺纹连接 4.其他：含管件，管道冲洗，强度试验，严密性实验 | m | 9886.87 | 36.83 | 364133.42 | 164912.99 | 3757.01
218 | 030901003004 | 水喷淋(雾)喷头 | 1.名称：快速相应喷头 2.规格：RTI<=50(m.s）*0.5，流量系数K=80 | 个 | 6137 | 55.32 | 339498.84 | 68918.51 | 1595.62
219 | 030901006004 | 水流指示器 | 1.名称：水流指示器 2.规格：DN150 3.连接方式：法兰连接 | 个 | 19 | 658.09 | 12503.71 | 2361.13 | 35.91
220 | 030901007007 | 减压孔板 | 1.名称：减压孔板 2.规格：DN150 3.连接方式：法兰连接 | 个 | 19 | 367.54 | 6983.26 | 467.78 | 32.30
221 | 031003003110 | 焊接法兰阀门 | 1.名称：信号蝶阀 2.规格：DN150 3.连接方式：法兰连接 | 个 | 92 | 1138.98 | 104786.16 | 9246.92 | 2029.52
222 | 030901004003 | 报警装置 | 1.名称：湿式报警阀组 2.规格：DN150 3.连接方式：法兰连接 4.其他：含警铃、延时器、压力开关、2个压力表等 | 组 | 23 | 2716.70 | 62484.10 | 15400.80 | 57.96
223 | 031003001081 | 螺纹阀门 | 1.名称：先导式泄压阀 2.规格：DN50 3.连接方式：螺纹连接 | 个 | 19 | 144.22 | 2740.18 | 339.34 | 15.77
224 | 030901008004 | 末端试水装置 | 1.名称：末端试水装置 2.规格：DN25 3.其他：含截止阀、压力表等 | 组 | 13 | 287.71 | 3740.23 | 1164.41 | 19.63
225 | 031003001082 | 螺纹阀门 | 1.名称：试水阀 2.规格：DN25 3.连接方式：螺纹连接 | 个 | 6 | 65.48 | 392.88 | 51.00 | 2.10
226 | 031003003111 | 焊接法兰阀门 | 1.名称：闸阀 2.规格：DN65 3.连接方式：法兰连接 | 个 | 4 | 512.29 | 2049.16 | 188.36 | 41.56
227 | 031003001083 | 螺纹阀门 | 1.名称：自动排气阀 2.规格：DN25 3.连接方式：螺纹连接 4.其他：含一个截止阀 | 个 | 17 | 402.47 | 6841.99 | 472.60 | 7.82
228 | 030901012002 | 消防水泵接合器 | 1.名称：地上式喷淋水泵接合器 2.规格：DN150 3.其他：含配套闸阀，止回阀，安全阀等 | 套 | 5 | 2322.11 | 11610.55 | 1222.55 | 31.50
229 | 031002003073 | 套管 | 1.名称：刚性防水套管制作安装 2.规格：DN150 | 个 | 4 | 353.86 | 1415.44 | 562.16 | 155.12
230 | 031002003074 | 套管 | 1.名称：一般穿墙钢套管制作安装 2.规格：DN200 | 个 | 4 | 185.41 | 741.64 | 346.16 | 4.20
231 | 031002001029 | 管道支吊架 | 1.名称：管道支架制作安装 | Kg | 24772.00 | 16.21 | 401554.12 | 168697.32 | 22542.52
232 | 031202003029 | 一般钢结构防腐蚀 | 1.名称：管道支架除锈刷油 2.其他：防锈漆二道，灰色调和漆二道 | Kg | 24772.00 | 1.96 | 48553.12 | 22047.08 | 6688.44
233 | 031201001008 | 管道刷油 | 1.名称：喷淋管道刷油 2.其他：樟丹漆二道，红色调和漆二道，黄色调和漆一道做色环 | m2 | 4478.55 | 23.59 | 105648.99 | 55937.09
|  | 9.压力排水系统 |  |  |  |  | 738965.28 | 78395.10 | 7363.35
234 | 030109001008 | 离心式泵 | 1.名称：潜水泵 2.规格型号：Q=15T/h，H=20m，N=2.2KW，一用一备 3.其他：含配套控制箱，液位开关，隔震垫等 | 台 | 76 | 3573.52 | 271587.52 | 8558.36 | 981.16
235 | 030109001009 | 离心式泵 | 1.名称：潜水泵 2.规格型号：Q=40T/h，H=15m，N=4.0KW，一用一备 3.其他：含配套控制箱，液位开关，隔震垫等 | 台 | 7 | 4173.52 | 29214.64 | 788.27 | 90.37
236 | 030109001010 | 离心式泵 | 1.名称：潜水泵 2.规格型号：Q=40T/h，H=23m，N=7.5KW，一用一备 3.其他：含配套控制箱，液位开关，隔震垫等 | 台 | 8 | 4573.52 | 36588.16 | 900.88 | 103.28
237 | 031001001017 | 镀锌钢管 | 1.名称：镀锌钢管排水管 2.规格：DN40 3.连接方式：螺纹连接 4.其他：含管件，灌水试验，通球试验等 | m | 64.00 | 54.20 | 3468.80 | 1178.88 | 44.80
238 | 031001001018 | 镀锌钢管 | 1.名称：镀锌钢管排水管 2.规格：DN65 3.连接方式：螺纹连接 4.其他：含管件，灌水试验，通球试验等 | m | 735.82 | 81.16 | 59719.15 | 14164.54 | 537.15
239 | 031001001019 | 镀锌钢管 | 1.名称：镀锌钢管排水管 2.规格：DN80 3.连接方式：螺纹连接 4.其他：含管件，灌水试验，通球试验等 | m | 88.82 | 91.55 | 8131.47 | 1810.15 | 69.28
240 | 031001001020 | 镀锌钢管 | 1.名称：镀锌钢管排水管 2.规格：DN100 3.连接方式：卡箍连接 4.其他：含管件，灌水试验，通球试验等 | m | 258.64 | 102.53 | 26518.36 | 7128.12 | 230.19
241 | 031001001021 | 镀锌钢管 | 1.名称：镀锌钢管排水管 2.规格：DN150 3.连接方式：卡箍连接 4.其他：含管件，灌水试验，通球试验等 | m | 9.00 | 153.59 | 1382.31 | 280.98 | 35.10
242 | 031001005004 | 铸铁管 | 1.名称：B型柔性铸铁排水管 2.规格：DN80 3.连接方式：机械连接 4.其他：含管件等，灌水试验，通球试验等 | m | 223.78 | 252.38 | 56477.60 | 5317.01 | 243.92
243 | 031001005005 | 铸铁管 | 1.名称：B型柔性铸铁排水管 2.规格：DN100 3.连接方式：机械连接 4.其他：含管件等，灌水试验，通球试验等 | m | 27.00 | 267.82 | 7231.14 | 641.52 | 29.43
244 | 031003001084 | 螺纹阀门 | 1.名称：闸阀 2.规格：DN40 3.连接方式：螺纹连接 | 个 | 21 | 102.75 | 2157.75 | 375.06 | 11.97
245 | 031003001085 | 螺纹阀门 | 1.名称：闸阀 2.规格：DN65 3.连接方式：螺纹连接 | 个 | 88 | 393.86 | 34659.68 | 2318.80 | 95.92
246 | 031003003112 | 焊接法兰阀门 | 1.名称：闸阀 2.规格：DN100 3.连接方式：法兰连接 | 个 | 21 | 855.75 | 17970.75 | 1391.04 | 325.92
247 | 031003001086 | 螺纹阀门 | 1.名称：橡胶瓣止回阀 2.规格：DN65 3.连接方式：螺纹连接 | 个 | 78 | 771.60 | 60184.80 | 2055.30 | 85.02
248 | 031003003113 | 焊接法兰阀门 | 1.名称：橡胶瓣止回阀 2.规格：DN100 3.连接方式：法兰连接 | 个 | 16 | 1095.75 | 17532.00 | 1059.84 | 248.32
249 | 031003001087 | 螺纹阀门 | 1.名称：橡胶软接头 2.规格：DN65 3.连接方式：螺纹连接 | 个 | 78 | 220.14 | 17170.92 | 2055.30 | 85.02
250 | 031003003114 | 焊接法兰阀门 | 1.名称：橡胶软接头 2.规格：DN100 3.连接方式：法兰连接 | 个 | 16 | 444.75 | 7116.00 | 1059.84 | 248.32
251 | 030601002012 | 压力仪表 | 1.名称：压力表 | 台 | 94 | 103.75 | 9752.50 | 3559.78 | 70.50
252 | 030109011001 | 潜水泵 | 1.名称：手摇潜水泵 2.型号：SH-38 | 台 | 21 | 615.04 | 12915.84 | 1760.01 | 271.11
253 | 031004014005 | 给、排水附(配)件 | 1.名称：地漏 2.规格：DN75 | 个 | 3 | 66.47 | 199.41 | 70.77
254 | 031004014006 | 给、排水附(配)件 | 1.名称：地漏 2.规格：DN80 | 个 | 19 | 66.47 | 1262.93 | 448.21
255 | 031004014007 | 给、排水附(配)件 | 1.名称：地漏 2.规格：DN100 | 个 | 11 | 73.57 | 809.27 | 259.49
256 | 031004014008 | 给、排水附(配)件 | 1.名称：防爆地漏 2.规格：DN80 | 个 | 42 | 243.22 | 10215.24 | 990.78
257 | 031004014009 | 给、排水附(配)件 | 1.名称：防爆地漏 2.规格：DN100 | 个 | 3 | 313.95 | 941.85 | 70.77
258 | 031002003075 | 套管 | 1.名称：一般穿楼板钢套管制作安装 2.规格：DN100 | 个 | 15 | 60.81 | 912.15 | 393.15 | 15.75
259 | 031002003076 | 套管 | 1.名称：一般穿楼板钢套管制作安装 2.规格：DN150 | 个 | 11 | 107.96 | 1187.56 | 555.94 | 11.55
260 | 031002003077 | 套管 | 1.名称：一般穿楼板钢套管制作安装 2.规格：DN200 | 个 | 1 | 170.04 | 170.04 | 86.54 | 1.05
261 | 031002003078 | 套管 | 1.名称：刚性防水套管制作安装 2.规格：DN65 | 个 | 8 | 210.56 | 1684.48 | 730.88 | 162.24
262 | 031002003079 | 套管 | 1.名称：刚性防水套管制作安装 2.规格：DN75 | 个 | 3 | 229.12 | 687.36 | 304.56 | 67.62
263 | 031002003080 | 套管 | 1.名称：刚性防水套管制作安装 2.规格：DN80 | 个 | 61 | 229.12 | 13976.32 | 6192.72 | 1374.94
264 | 031002003081 | 套管 | 1.名称：刚性防水套管制作安装 2.规格：DN100 | 个 | 32 | 278.26 | 8904.32 | 3783.04 | 1082.24
265 | 031002003082 | 套管 | 1.名称：刚性防水套管制作安装 2.规格：DN150 | 个 | 1 | 353.86 | 353.86 | 140.54 | 38.78
266 | 031002001030 | 管道支吊架 | 1.名称：管道支架制作安装 | Kg | 680.00 | 16.21 | 11022.80 | 4630.80 | 618.80
267 | 031202003030 | 一般钢结构防腐蚀 | 1.名称：管道支架除锈刷油 2.其他：防锈漆二道，灰色调和漆二道 | Kg | 680.00 | 1.96 | 1332.80 | 605.20 | 183.60
268 | 031201001030 | 管道刷油 | 1.名称：压力排管道刷油 2.其他：防锈漆二道，灰色调和漆二道 | m2 | 330.67 | 16.71 | 5525.50 | 2728.03
本页小计 | [6 empty] | 7633430.49 | 1342462.49 | 130882.63
合计 | [6 empty] | 7633430.49 | 1342462.49 | 130882.63

## 0_4_表10_2_2-16 施工技术措施项目清单与计价
【表10.2.2-16】
施工技术措施项目清单与计价表
单位(专业)工程名称:地下室-地下室水 | [5 empty] | 标段: |  |  | 第1页 共1页
序号 | 项目编码 | 项目名称 | 项目特征 | 计量 单位 | 工程量 | 金 额 (元) |  |  |  |  | 备注
[6 empty] | 综合单价 | 合价 | 其中
[8 empty] | 人工费 | 机械费 | 暂估价
|  | [请输入分部名称] |  |  | 0 |  | 176955.11 | 72673.40 | 32019.32
1 | 031301017004 | 脚手架搭拆 | 1.名称：脚手架搭拆费 | 项 | 1 | 57970.69 | 57970.69 | 13584.43
2 | 031302007002 | 高层施工增加 | 1.名称：高层施工增加费 | 项 | 1 | 84236.94 | 84236.94 | 32383.25 | 32019.32
3 | Z031301019004 | 操作高度增加费 | 1.名称：操作高度增加费 | 项 | 1 | 34747.48 | 34747.48 | 26705.72
本页小计 | [6 empty] | 176955.11 | 72673.40 | 32019.32
合计 | [6 empty] | 176955.11 | 72673.40 | 32019.32

## 0_5_表10_2_2-13 【含单列】单位(专业)工程
【表10.2.2-13】
单位（专业）工程招标控制价费用表
工程名称:1#楼-1#楼电气 |  |  | 标段: | 第1页 共1页
序号 | 费用名称 |  | 计算公式 | 金额 (元) | 备注
1 | 分部分项工程费 |  | ∑(分部分项工程量×综合单价） | 9499142.95 | 见表10.2.2-16
1.1 | 其中 | 人工费+机械费 | ∑分部分项（定额人工费+定额机械费） | 1087720.90
2 | 措施项目费 |  | （2.1+2.2） | 727393.44
2.1 | 施工技术措施项目费 |  | ∑(技措项目工程量×综合单价） | 598328.73 | 见表10.2.2-16
2.1.1 | 其中 | 人工费+机械费 | ∑技措项目（定额人工费+定额机械费） | 420044.44
2.2 | 施工组织措施项目费 |  | (1.1+2.1.1)×8.56% | 129064.71 | 见表10.2.2-20
2.2.1 | 其中 | 安全文明施工基本费 | (1.1+2.1.1)×8.17% | 123184.43 | 见表10.2.2-20
3 | 其他项目费 |  | （3.1+3.2+3.3+3.4）
3.1 | 暂列金额 |  | 3.1.1+3.1.2+3.1.3 |  | 见表10.2.2-21
3.1.1 | 其中 | 标化工地增加费 | 按招标文件规定额度列计 |  | 见表10.2.2-22
3.1.2 |  | 优质工程增加费 | 按招标文件规定额度列计 |  | 见表10.2.2-22
3.1.3 |  | 其他暂列金额 | 按招标文件规定额度列计 |  | 见表10.2.2-22
3.2 | 暂估价 |  | 3.2.1+3.2.2+3.2.3 |  | 见表10.2.2-21
3.2.1 | 其中 | 材料（工程设备）暂估价 | 按招标文件规定额度列计 (或计入综合单价) |  | 见表10.2.2-23
3.2.2 |  | 专业工程暂估价 | 按招标文件规定额度列计 |  | 见表10.2.2-24
3.2.3 |  | 专项技术措施暂估价 | 按招标文件规定额度列计 |  | 见表10.2.2-25
3.3 | 计日工 |  | ∑计日工(暂估数量×综合单价） |  | 见表10.2.2-21
3.4 | 施工总承包服务费 |  | 3.4.1+3.4.2 |  | 见表10.2.2-21
3.4.1 | 其中 | 专业发包工程管理费 | ∑专业发包工程（暂估金额×费率） |  | 见表10.2.2-27
3.4.2 |  | 甲供材料设备管理费 | 甲供材料暂估金额×费率+甲供设备暂估金额×费率 |  | 见表10.2.2-27
4 | 规费 |  | (1.1+2.1.1)×30.63% | 461828.52
5 | 单列费用 |  | 单列费用
6 | 税金 |  | (1+2+3+4+计税不计费)×9% | 961952.84
7 | 下浮 |  | (1+2+3+4+5+6-不计税不计费不下浮-暂估材料)×6% | 516205.35
其中 | 甲供费（不计入造价） |  | 甲供材料费+甲供主材费+甲供设备费
招标控制价合计 |  |  | 1+2+3+4+5+6-7 | 11134112.40

## 0_5_表10_2_2-16 分部分项工程清单与计价表
【表10.2.2-16】
分部分项工程清单与计价表
单位(专业)工程名称:1#楼-1#楼电气 | [5 empty] | 标段: |  |  | 第1页 共1页
序号 | 项目编码 | 项目名称 | 项目特征 | 计量 单位 | 工程量 | 金 额 (元) |  |  |  |  | 备注
[6 empty] | 综合单价 | 合价 | 其中
[8 empty] | 人工费 | 机械费 | 暂估价
|  | 电气系统 |  |  |  |  | 7658961.06 | 638262.62 | 55008.57
1 | 030404017161 | 配电箱 | 1.名称:配电箱 1#6~9APE 2.安装方式:挂墙明装 3.其他:箱内元器件详见设计 | 台 | 4 | 7739.75 | 30959.00 | 691.20 |  | 29963.52
2 | 030404017162 | 配电箱 | 1.名称:配电箱 1#11~19APE 2.安装方式:挂墙明装 3.其他:箱内元器件详见设计 | 台 | 9 | 7739.75 | 69657.75 | 1555.20 |  | 67417.92
3 | 030404017163 | 配电箱 | 1.名称:配电箱 1#10APEa 2.安装方式:挂墙明装 3.其他:箱内元器件详见设计 | 台 | 1 | 8697.06 | 8697.06 | 172.80 |  | 8448.19
4 | 030404017164 | 配电箱 | 1.名称:配电箱 1#10APEb 2.安装方式:挂墙明装 3.其他:箱内元器件详见设计 | 台 | 1 | 8697.06 | 8697.06 | 172.80 |  | 8448.19
5 | 030404017165 | 配电箱 | 1.名称:配电箱 1#10APEc 2.安装方式:挂墙明装 3.其他:箱内元器件详见设计 | 台 | 1 | 28350.30 | 28350.30 | 210.24 | 6.20 | 28033.34
6 | 030404017166 | 配电箱 | 1.名称:集中电源分配电装置 1#6~9ALE 2.安装方式:挂墙明装 3.其他:箱内元器件详见设计 | 台 | 4 | 8993.87 | 35975.48 | 691.20 |  | 34980.00
7 | 030404017167 | 配电箱 | 1.名称:集中电源分配电装置 1#10ALE 2.安装方式:挂墙明装 3.其他:箱内元器件详见设计 | 台 | 1 | 8993.87 | 8993.87 | 172.80 |  | 8745.00
8 | 030404017168 | 配电箱 | 1.名称:集中电源分配电装置 1#11ALE 2.安装方式:挂墙明装 3.其他:箱内元器件详见设计 | 台 | 1 | 8993.87 | 8993.87 | 172.80 |  | 8745.00
9 | 030404017169 | 配电箱 | 1.名称:集中电源分配电装置 1#12~19ALE 2.安装方式:挂墙明装 3.其他:箱内元器件详见设计 | 台 | 8 | 8993.87 | 71950.96 | 1382.40 |  | 69960.00
10 | 030404017170 | 配电箱 | 1.名称:配电箱 1#6~9AP 2.安装方式:挂墙明装 3.其他:箱内元器件详见设计 | 台 | 4 | 5029.22 | 20116.88 | 840.96 | 24.80 | 18849.02
11 | 030404017171 | 配电箱 | 1.名称:配电箱 1#11~19AP 2.安装方式:挂墙明装 3.其他:箱内元器件详见设计 | 台 | 9 | 5029.22 | 45262.98 | 1892.16 | 55.80 | 42410.30
12 | 030404017172 | 配电箱 | 1.名称:配电箱 1#6~9APd 2.安装方式:挂墙明装 3.其他:箱内元器件详见设计 | 台 | 4 | 2998.12 | 11992.48 | 691.20 |  | 10996.99
13 | 030404017173 | 配电箱 | 1.名称:配电箱 1#11~19APd 2.安装方式:挂墙明装 3.其他:箱内元器件详见设计 | 台 | 9 | 2998.12 | 26983.08 | 1555.20 |  | 24743.23
14 | 030404017174 | 配电箱 | 1.名称:配电箱 1#6~9ALg 2.安装方式:挂墙明装 3.其他:箱内元器件详见设计 | 台 | 4 | 8669.41 | 34677.64 | 691.20 |  | 33682.18
15 | 030404017175 | 配电箱 | 1.名称:配电箱 1#11ALg 2.安装方式:挂墙明装 3.其他:箱内元器件详见设计 | 台 | 1 | 8669.41 | 8669.41 | 172.80 |  | 8420.54
16 | 030404017176 | 配电箱 | 1.名称:配电箱 1#12~15ALg,1#17~19ALg 2.安装方式:挂墙明装 3.其他:箱内元器件详见设计 | 台 | 7 | 8669.41 | 60685.87 | 1209.60 |  | 58943.81
17 | 030404017177 | 配电箱 | 1.名称:配电箱 1#16ALg 2.安装方式:挂墙明装 3.其他:箱内元器件详见设计 | 台 | 1 | 8669.41 | 8669.41 | 172.80 |  | 8420.54
18 | 030404017178 | 配电箱 | 1.名称:配电箱 1#10ALbn 2.安装方式:挂墙明装 3.其他:箱内元器件详见设计 | 台 | 1 | 21733.79 | 21733.79 | 210.24 | 6.20 | 21416.83
19 | 030404017179 | 配电箱 | 1.名称:配电箱 1#10ALhk 2.安装方式:挂墙明装 3.其他:箱内元器件详见设计 | 台 | 1 | 2220.52 | 2220.52 | 172.80 |  | 1971.65
20 | 030404017180 | 配电箱 | 1.名称:配电箱 1#10ALfg 2.安装方式:挂墙明装 3.其他:箱内元器件详见设计 | 台 | 1 | 4100.91 | 4100.91 | 172.80 |  | 3852.04
21 | 030404017181 | 配电箱 | 1.名称:配电箱 1#10APka 2.基础形式、材质、规格:基础槽钢制作、安装、除锈、刷油 3.安装方式:落地安装 4.其他:柜内元器件详见设计 | 台 | 1 | 23822.95 | 23822.95 | 438.58 | 84.09 | 22970.30
22 | 030404017182 | 配电箱 | 1.名称:配电箱 1#10APkb 2.基础形式、材质、规格:基础槽钢制作、安装、除锈、刷油 3.安装方式:落地安装 4.其他:柜内元器件详见设计 | 台 | 1 | 29829.48 | 29829.48 | 438.58 | 84.09 | 28976.83
23 | 030404017183 | 配电箱 | 1.名称:配电箱 1#20APka 2.基础形式、材质、规格:基础槽钢制作、安装、除锈、刷油 3.安装方式:落地安装 4.其他:柜内元器件详见设计 | 台 | 1 | 23822.95 | 23822.95 | 438.58 | 84.09 | 22970.30
24 | 030404017184 | 配电箱 | 1.名称:配电箱 1#20APkb 2.基础形式、材质、规格:基础槽钢制作、安装、除锈、刷油 3.安装方式:落地安装 4.其他:柜内元器件详见设计 | 台 | 1 | 27386.09 | 27386.09 | 438.58 | 84.09 | 26533.44
25 | 030404017185 | 配电箱 | 1.名称:配电箱 1#21~31APE 2.安装方式:挂墙明装 3.其他:箱内元器件详见设计 | 台 | 11 | 7739.75 | 85137.25 | 1900.80 |  | 82399.68
26 | 030404017186 | 配电箱 | 1.名称:配电箱 1#20APEa 2.安装方式:挂墙明装 3.其他:箱内元器件详见设计 | 台 | 1 | 8697.06 | 8697.06 | 172.80 |  | 8448.19
27 | 030404017187 | 配电箱 | 1.名称:配电箱 1#20APEb 2.安装方式:挂墙明装 3.其他:箱内元器件详见设计 | 台 | 1 | 8697.06 | 8697.06 | 172.80 |  | 8448.19
28 | 030404017188 | 配电箱 | 1.名称:配电箱 1#20APEc 2.安装方式:挂墙明装 3.其他:箱内元器件详见设计 | 台 | 1 | 12784.48 | 12784.48 | 210.24 | 6.20 | 12467.52
29 | 030404017189 | 配电箱 | 1.名称:配电箱 1#21~31AP 2.安装方式:挂墙明装 3.其他:箱内元器件详见设计 | 台 | 11 | 5029.22 | 55321.42 | 2312.64 | 68.20 | 51834.82
30 | 030404017190 | 配电箱 | 1.名称:配电箱 1#21~31APd 2.安装方式:挂墙明装 3.其他:箱内元器件详见设计 | 台 | 11 | 2998.12 | 32979.32 | 1900.80 |  | 30241.73
31 | 030404017191 | 配电箱 | 1.名称:配电箱 1#21ALg 2.安装方式:挂墙明装 3.其他:箱内元器件详见设计 | 台 | 1 | 8669.41 | 8669.41 | 172.80 |  | 8420.54
32 | 030404017192 | 配电箱 | 1.名称:配电箱 1#27ALg 2.安装方式:挂墙明装 3.其他:箱内元器件详见设计 | 台 | 1 | 8669.41 | 8669.41 | 172.80 |  | 8420.54
33 | 030404017193 | 配电箱 | 1.名称:配电箱 1#28~30ALg,1#22~26ALg 2.安装方式:挂墙明装 3.其他:箱内元器件详见设计 | 台 | 8 | 8669.41 | 69355.28 | 1382.40 |  | 67364.35
34 | 030404017194 | 配电箱 | 1.名称:配电箱 1#31ALg 2.安装方式:挂墙明装 3.其他:箱内元器件详见设计 | 台 | 1 | 20939.94 | 20939.94 | 172.80 |  | 20691.07
35 | 030404017195 | 配电箱 | 1.名称:配电箱 1#20APss 2.安装方式:挂墙明装 3.其他:箱内元器件详见设计 | 台 | 1 | 19377.83 | 19377.83 | 172.80 |  | 19128.96
36 | 030404017196 | 配电箱 | 1.名称:配电箱 1#20ALbn 2.安装方式:挂墙明装 3.其他:箱内元器件详见设计 | 台 | 1 | 22244.58 | 22244.58 | 172.80 |  | 21995.71
37 | 030404017197 | 配电箱 | 1.名称:配电箱 1#RAPEa 2.安装方式:挂墙明装 3.其他:箱内元器件详见设计 | 台 | 1 | 10312.74 | 10312.74 | 172.80 |  | 10063.87
38 | 030404017198 | 配电箱 | 1.名称:配电箱 1#RAPEb 2.安装方式:挂墙明装 3.其他:箱内元器件详见设计 | 台 | 1 | 24094.24 | 24094.24 | 210.24 | 6.20 | 23777.28
39 | 030404017199 | 配电箱 | 1.名称:配电箱 1#RAPExs 2.安装方式:挂墙明装 3.其他:箱内元器件详见设计 | 台 | 1 | 8278.89 | 8278.89 | 172.80 |  | 8030.02
40 | 030404017200 | 配电箱 | 1.名称:配电箱 1#RAPEdta 2.安装方式:挂墙明装 3.其他:箱内元器件详见设计 | 台 | 1 | 21406.50 | 21406.50 | 172.80 |  | 21157.63
41 | 030404017201 | 配电箱 | 1.名称:配电箱 1#RAPEdtb 2.安装方式:挂墙明装 3.其他:箱内元器件详见设计 | 台 | 1 | 21406.50 | 21406.50 | 172.80 |  | 21157.63
42 | 030404017202 | 配电箱 | 1.名称:配电箱 1#20ATdt 2.基础形式、材质、规格:基础槽钢制作、安装、除锈、刷油 3.安装方式:落地安装 4.其他:柜内元器件详见设计 | 台 | 1 | 40517.16 | 40517.16 | 438.58 | 84.09 | 39664.51
43 | 030404017203 | 配电箱 | 1.名称:配电箱 1#20ALfg 2.安装方式:挂墙明装 3.其他:箱内元器件详见设计 | 台 | 1 | 5004.33 | 5004.33 | 172.80 |  | 4755.46
44 | 030404017204 | 配电箱 | 1.名称:配电箱 1#RALfg 2.安装方式:挂墙明装 3.其他:箱内元器件详见设计 | 台 | 1 | 5146.02 | 5146.02 | 172.80 |  | 4897.15
45 | 030404017205 | 配电箱 | 1.名称:配电箱 1#20ALhk,1#RALhk 2.安装方式:挂墙明装 3.其他:箱内元器件详见设计 | 台 | 2 | 2220.52 | 4441.04 | 345.60 |  | 3943.30
46 | 030404017206 | 配电箱 | 1.名称:集中电源分配电装置 1#20ALEa 2.安装方式:挂墙明装 3.其他:箱内元器件详见设计 | 台 | 1 | 8993.87 | 8993.87 | 172.80 |  | 8745.00
47 | 030404017207 | 配电箱 | 1.名称:集中电源分配电装置 1#20ALEb 2.安装方式:挂墙明装 3.其他:箱内元器件详见设计 | 台 | 1 | 8993.87 | 8993.87 | 172.80 |  | 8745.00
48 | 030404017208 | 配电箱 | 1.名称:集中电源分配电装置 1#21ALE 2.安装方式:挂墙明装 3.其他:箱内元器件详见设计 | 台 | 1 | 8993.87 | 8993.87 | 172.80 |  | 8745.00
49 | 030404017209 | 配电箱 | 1.名称:集中电源分配电装置 1#22~26ALE 2.安装方式:挂墙明装 3.其他:箱内元器件详见设计 | 台 | 5 | 8993.87 | 44969.35 | 864.00 |  | 43725.00
50 | 030404017210 | 配电箱 | 1.名称:集中电源分配电装置 1#27ALE 2.安装方式:挂墙明装 3.其他:箱内元器件详见设计 | 台 | 1 | 8993.87 | 8993.87 | 172.80 |  | 8745.00
51 | 030404017211 | 配电箱 | 1.名称:集中电源分配电装置 1#28~31ALE 2.安装方式:挂墙明装 3.其他:箱内元器件详见设计 | 台 | 4 | 8993.87 | 35975.48 | 691.20 |  | 34980.00
52 | 030404017212 | 配电箱 | 1.名称:配电箱 1#RAPka 2.基础形式、材质、规格:基础槽钢制作、安装、除锈、刷油 3.安装方式:落地安装 4.其他:柜内元器件详见设计 | 台 | 1 | 23822.95 | 23822.95 | 438.58 | 84.09 | 22970.30
53 | 030404017213 | 配电箱 | 1.名称:配电箱 1#RAPkb 2.基础形式、材质、规格:基础槽钢制作、安装、除锈、刷油 3.安装方式:落地安装 4.其他:柜内元器件详见设计 | 台 | 1 | 29622.12 | 29622.12 | 438.58 | 84.09 | 28769.47
54 | 030404017214 | 配电箱 | 1.名称:配电箱 1#RAPkc 2.基础形式、材质、规格:基础槽钢制作、安装、除锈、刷油 3.安装方式:落地安装 4.其他:柜内元器件详见设计 | 台 | 1 | 23822.95 | 23822.95 | 438.58 | 84.09 | 22970.30
55 | 030404017215 | 配电箱 | 1.名称:配电箱 1#RAPkd 2.基础形式、材质、规格:基础槽钢制作、安装、除锈、刷油 3.安装方式:落地安装 4.其他:柜内元器件详见设计 | 台 | 1 | 28414.25 | 28414.25 | 438.58 | 84.09 | 27561.60
56 | 030404017216 | 配电箱 | 1.名称:配电箱 1#RATdt 2.基础形式、材质、规格:基础槽钢制作、安装、除锈、刷油 3.安装方式:落地安装 4.其他:柜内元器件详见设计 | 台 | 1 | 48289.71 | 48289.71 | 438.58 | 84.09 | 47437.06
57 | 030404017217 | 配电箱 | 1.名称:消防泵房配电箱 1#20APExb1 2.基础形式、材质、规格:基础槽钢制作、安装、除锈、刷油 3.安装方式:落地 4.其他:含室外消火栓泵控制柜、室内消火栓控制柜、配套应急启动柜、柜体连接铜排、控制电缆及柜内元器件详见设计 | 套 | 1 | 50798.76 | 50798.76 | 438.58 | 84.09 | 49946.11
58 | 030404017218 | 配电箱 | 1.名称:消防泵房配电箱 1#20APExb2 2.基础形式、材质、规格:基础槽钢制作、安装、除锈、刷油 3.安装方式:落地 4.其他:含室外消火栓泵控制柜、室内消火栓控制柜、配套应急启动柜、柜体连接铜排、控制电缆及柜内元器件详见设计 | 套 | 1 | 56478.70 | 56478.70 | 438.58 | 84.09 | 55626.05
59 | 030404017219 | 配电箱 | 1.名称:消防泵房配电箱 1#20APExb3 2.基础形式、材质、规格:基础槽钢制作、安装、除锈、刷油 3.安装方式:落地 4.其他:含室外消火栓泵控制柜、室内消火栓控制柜、配套应急启动柜、柜体连接铜排、控制电缆及柜内元器件详见设计 | 套 | 1 | 56478.70 | 56478.70 | 438.58 | 84.09 | 55626.05
60 | 030404017220 | 配电箱 | 1.名称:隔离开关箱 2.安装方式:挂墙明装 3.其他:箱内元器件详见设计 | 台 | 44 | 363.44 | 15991.36 | 4961.00 |  | 8800.00
61 | 030404017221 | 配电箱 | 1.名称:挡烟垂壁控制箱 2.安装方式:挂墙明装 3.其他:箱内元器件详见设计 | 台 | 44 | 163.44 | 7191.36 | 4961.00
62 | 030904016001 | 备用电源及电池主机(柜） | 1.名称:EPS应急电源3kw | 套 | 3 | 17361.10 | 52083.30 | 117.93 | 10.44
63 | 030411003024 | 桥架 | 1.名称:防火金属梯式桥架-非消防 2.规格:600x200 3.材质:热镀锌 4.接地方式:跨接接地 | m | 315.20 | 278.76 | 87865.15 | 9972.93 | 828.98
64 | 030411003025 | 桥架 | 1.名称:防火金属梯式桥架-非消防 2.规格:400x200 3.材质:热镀锌 4.接地方式:跨接接地 | m | 81.00 | 199.98 | 16198.38 | 2562.84 | 213.03
65 | 030411003026 | 桥架 | 1.名称:防火金属梯式桥架-消防 2.规格:300x200 3.材质:热镀锌 4.接地方式:跨接接地 | m | 59.40 | 155.28 | 9223.63 | 1282.45 | 59.99
66 | 030411003027 | 桥架 | 1.名称:防火金属梯式桥架-消防 2.规格:200x200 3.材质:热镀锌 4.接地方式:跨接接地 | m | 89.60 | 123.35 | 11052.16 | 1934.46 | 90.50
67 | 030411003028 | 桥架 | 1.名称:防火金属桥架-非消防 2.规格:800x200 3.材质:热镀锌 4.接地方式:跨接接地 | m | 4.10 | 442.93 | 1816.01 | 213.12 | 24.19
68 | 030411003029 | 桥架 | 1.名称:防火金属桥架-非消防 2.规格:600x200 3.材质:热镀锌 4.接地方式:跨接接地 | m | 27.80 | 356.98 | 9924.04 | 1136.19 | 106.75
69 | 030411003030 | 桥架 | 1.名称:防火金属桥架-非消防 2.规格:500x200 3.材质:热镀锌 4.接地方式:跨接接地 | m | 17.70 | 269.11 | 4763.25 | 723.40 | 67.97
70 | 030411003031 | 桥架 | 1.名称:防火金属桥架-非消防 2.规格:400x200 3.材质:热镀锌 4.接地方式:跨接接地 | m | 43.59 | 222.61 | 9703.57 | 1314.24 | 62.33
71 | 030411003032 | 桥架 | 1.名称:防火金属桥架-非消防 2.规格:300x150 3.材质:热镀锌 4.接地方式:跨接接地 | m | 724.80 | 163.02 | 118156.90 | 21852.72 | 1036.46
72 | 030411003033 | 桥架 | 1.名称:防火金属桥架-非消防 2.规格:200x100 3.材质:热镀锌 4.接地方式:跨接接地 | m | 1555.57 | 107.19 | 166741.55 | 29260.27 | 1322.23
73 | 030411003034 | 桥架 | 1.名称:防火金属桥架-消防 2.规格:500x200 3.材质:热镀锌 4.接地方式:跨接接地 | m | 2.55 | 269.11 | 686.23 | 104.22 | 9.79
74 | 030411003035 | 桥架 | 1.名称:防火金属桥架-消防 2.规格:300x150 3.材质:热镀锌 4.接地方式:跨接接地 | m | 62.20 | 163.02 | 10139.84 | 1875.33 | 88.95
75 | 030411003036 | 桥架 | 1.名称:防火金属桥架-消防 2.规格:200x100 3.材质:热镀锌 4.接地方式:跨接接地 | m | 273.12 | 107.19 | 29275.73 | 5137.39 | 232.15
76 | 030411003037 | 桥架 | 1.名称:不锈钢电缆桥架 2.规格:400x200 3.材质:热镀锌 4.接地方式:跨接接地 | m | 10.31 | 538.98 | 5556.88 | 341.98 | 16.19 | 5048.27
77 | 030411003038 | 桥架 | 1.名称:不锈钢电缆桥架 2.规格:300x150 3.材质:热镀锌 4.接地方式:跨接接地 | m | 71.15 | 416.57 | 29638.96 | 2360.05 | 111.71 | 26128.84
78 | 030411003039 | 桥架 | 1.名称:防火金属桥架-高压 2.规格:400x200 3.材质:热镀锌 4.接地方式:跨接接地 | m | 103.60 | 222.61 | 23062.40 | 3123.54 | 148.15
79 | 030413001003 | 铁构件 | 1.名称:一般铁构件制作安装 | kg | 4249.55 | 17.32 | 73602.21 | 33571.45 | 3824.60
80 | 031201003003 | 金属结构刷油 | 1.除锈级别:支架除锈 2.涂刷遍数、油漆品种:刷红丹防锈漆二道，灰色调和漆二道 | kg | 4249.55 | 2.00 | 8499.10 | 3782.10 | 1104.88
81 | 030411001015 | 配管 | 1.名称:热镀锌钢管 2.规格:SC100 3.配置形式:砖、混凝土结构明配 4.接地要求:钢管接地 | m | 80.31 | 123.36 | 9907.04 | 2238.24 | 15.26
82 | 030411001016 | 配管 | 1.名称:热镀锌钢管 2.规格:SC80 3.配置形式:砖、混凝土结构明配 4.接地要求:钢管接地 | m | 136.32 | 96.69 | 13180.78 | 3577.04 | 25.90
83 | 030411001017 | 配管 | 1.名称:热镀锌钢管 2.规格:SC65 3.配置形式:砖、混凝土结构明配 4.接地要求:钢管接地 | m | 50.46 | 76.47 | 3858.68 | 945.62 | 4.04
84 | 030411001018 | 配管 | 1.名称:热镀锌钢管 2.规格:SC40 3.配置形式:砖、混凝土结构明配 4.接地要求:钢管接地 | m | 391.63 | 42.60 | 16683.44 | 4370.59 | 35.25
85 | 030411001019 | 配管 | 1.名称:热镀锌钢管 2.规格:SC25 3.配置形式:砖、混凝土结构明配 4.接地要求:钢管接地 | m | 568.79 | 29.47 | 16762.24 | 4868.84 | 39.82
86 | 030411001020 | 配管 | 1.名称:热镀锌钢管 2.规格:SC20 3.配置形式:砖、混凝土结构暗配 4.接地要求:钢管接地 | m | 16920.89 | 19.31 | 326742.39 | 94080.15 | 846.04
87 | 030411001021 | 配管 | 1.名称:穿紧钉式镀锌钢管 2.规格:JDG25 3.配置形式:砖、混凝土结构明配 4.接地要求:钢管接地 | m | 766.87 | 17.40 | 13343.54 | 5406.43
88 | 030411001022 | 配管 | 1.名称:穿紧钉式镀锌钢管 2.规格:JDG20 3.配置形式:砖、混凝土结构暗配 4.接地要求:钢管接地 | m | 10593.63 | 11.47 | 121508.94 | 42586.39 | 529.68
89 | 030408001043 | 电力电缆 | 1.名称:铜芯电力电缆 2.型号、规格:WDZ-YJY-4x70+1x35 3.敷设方式、部位:桥架或穿管 | m | 337.12 | 242.82 | 81859.48 | 2484.57 | 219.13
90 | 030408001044 | 电力电缆 | 1.名称:铜芯电力电缆 2.型号、规格:WDZ-YJY-4x16+1x16 3.敷设方式、部位:桥架或穿管 | m | 12.97 | 67.03 | 869.38 | 29.44 | 0.65
91 | 030408001045 | 电力电缆 | 1.名称:铜芯电力电缆 2.型号、规格:WDZA-YJY-4x240+1x120 3.敷设方式、部位:桥架或穿管 | m | 1801.81 | 807.41 | 1454799.41 | 22864.97 | 4954.98
92 | 030408001046 | 电力电缆 | 1.名称:铜芯电力电缆 2.型号、规格:WDZA-YJY-4x150+1x95 3.敷设方式、部位:桥架或穿管 | m | 207.87 | 501.27 | 104198.99 | 2157.69 | 457.31
93 | 030408001047 | 电力电缆 | 1.名称:铜芯电力电缆 2.型号、规格:WDZA-YJY-4x95+1x50 3.敷设方式、部位:桥架或穿管 | m | 248.67 | 343.52 | 85423.12 | 2238.03 | 198.94
94 | 030408001048 | 电力电缆 | 1.名称:铜芯电力电缆 2.型号、规格:WDZA-YJY-4x70+1x35 3.敷设方式、部位:桥架或穿管 | m | 568.84 | 251.92 | 143302.17 | 4192.35 | 369.75
95 | 030408001049 | 电力电缆 | 1.名称:铜芯电力电缆 2.型号、规格:WDZA-YJY-4x50+1x25 3.敷设方式、部位:桥架或穿管 | m | 972.27 | 185.08 | 179947.73 | 7165.63 | 631.98
96 | 030408001050 | 电力电缆 | 1.名称:铜芯电力电缆 2.型号、规格:WDZA-YJY-4x35+1x16 3.敷设方式、部位:桥架或穿管 | m | 1111.03 | 131.32 | 145900.46 | 5044.08 | 111.10
97 | 030408001051 | 电力电缆 | 1.名称:铜芯电力电缆 2.型号、规格:WDZA-YJY-4x25+1x16 3.敷设方式、部位:桥架或穿管 | m | 133.73 | 99.17 | 13262.00 | 303.57 | 6.69
98 | 030408001052 | 电力电缆 | 1.名称:铜芯电力电缆 2.型号、规格:WDZA-YJY-4x16+1x16 3.敷设方式、部位:桥架或穿管 | m | 1367.24 | 70.21 | 95993.92 | 3103.63 | 68.36
99 | 030408001053 | 电力电缆 | 1.名称:铜芯电力电缆 2.型号、规格:WDZA-YJY-4x10+1x10 3.敷设方式、部位:桥架或穿管 | m | 103.69 | 48.77 | 5056.96 | 188.72 | 4.15
100 | 030408001054 | 电力电缆 | 1.名称:铜芯电力电缆 2.型号、规格:WDZA-YJY-4x6+1x6 3.敷设方式、部位:桥架或穿管 | m | 517.42 | 31.19 | 16138.33 | 941.70 | 20.70
101 | 030408001055 | 电力电缆 | 1.名称:铜芯电力电缆 2.型号、规格:WDZA-YJY-3x4+1x4 3.敷设方式、部位:桥架或穿管 | m | 17.33 | 18.62 | 322.68 | 31.54 | 0.69
102 | 030408001056 | 电力电缆 | 1.名称:矿物绝缘电力电缆 2.型号、规格:BTGY-4x240+1x120 3.敷设方式、部位:桥架或穿管 | m | 153.55 | 1052.13 | 161554.56 | 2143.56 | 491.36 | 157980.48
103 | 030408001057 | 电力电缆 | 1.名称:矿物绝缘电力电缆 2.型号、规格:BTGY-4x70+1x35 3.敷设方式、部位:桥架或穿管 | m | 656.83 | 349.07 | 229279.65 | 5320.32 | 426.94 | 221487.46
104 | 030408001058 | 电力电缆 | 1.名称:矿物绝缘电力电缆 2.型号、规格:BTGY-4x25+1x16 3.敷设方式、部位:桥架或穿管 | m | 189.52 | 156.87 | 29730.00 | 473.80 | 9.48 | 29062.95
105 | 030408001059 | 电力电缆 | 1.名称:矿物绝缘电力电缆 2.型号、规格:BTGY-4x16+1x16 3.敷设方式、部位:桥架或穿管 | m | 475.62 | 97.69 | 46463.32 | 1189.05 | 23.78 | 44786.91
106 | 030408001060 | 电力电缆 | 1.名称:矿物绝缘电力电缆 2.型号、规格:BTGY-4x10+1x10 3.敷设方式、部位:桥架或穿管 | m | 806.27 | 65.12 | 52504.30 | 1612.54 | 32.25 | 50230.48
107 | 030408001061 | 电力电缆 | 1.名称:矿物绝缘电力电缆 2.型号、规格:BTGY-4x6+1x6 3.敷设方式、部位:桥架或穿管 | m | 276.75 | 60.51 | 16746.14 | 553.50 | 11.07 | 15964.08
108 | 030408001062 | 电力电缆 | 1.名称:矿物绝缘电力电缆 2.型号、规格:BTGY-3x6+1x6 3.敷设方式、部位:桥架或穿管 | m | 195.03 | 48.94 | 9544.77 | 390.06 | 7.80 | 8994.71
109 | 030408001063 | 电力电缆 | 1.名称:矿物绝缘电力电缆 2.型号、规格:BTGY-3x4+1x4 3.敷设方式、部位:桥架或穿管 | m | 87.51 | 48.53 | 4246.86 | 175.02 | 3.50 | 3999.96
110 | 030408001064 | 电力电缆 | 1.名称:矿物绝缘电力电缆 2.型号、规格:YTTW-4x4+1x4 3.敷设方式、部位:桥架或穿管 | m | 18.65 | 50.23 | 936.79 | 37.30 | 0.75 | 884.19
111 | 030408002008 | 控制电缆 | 1.名称:铜芯控制电缆 2.型号、规格:WDZAN-KYJY-4x1.5 3.敷设方式、部位:桥架或穿管 | m | 62.07 | 10.69 | 663.53 | 111.73 |  | 497.52
112 | 030408006011 | 电力电缆头 | 1.名称:户内干包电缆终端头 2.型号、规格:三芯及以上，截面240mm2及以下 3.电压等级（kV）:1kV以下 | 个 | 40 | 260.82 | 10432.80 | 2615.20
113 | 030408006012 | 电力电缆头 | 1.名称:户内干包电缆终端头 2.型号、规格:三芯及以上，截面120mm2及以下 3.电压等级（kV）:1kV以下 | 个 | 112 | 165.72 | 18560.64 | 5644.80
114 | 030408006013 | 电力电缆头 | 1.名称:户内干包电缆终端头 2.型号、规格:三芯及以上，截面35mm2及以下 3.电压等级（kV）:1kV以下 | 个 | 50 | 90.51 | 4525.50 | 1541.00
115 | 030408006014 | 电力电缆头 | 1.名称:户内干包电缆终端头 2.型号、规格:三芯及以上，截面25mm2及以下 3.电压等级（kV）:1kV以下 | 个 | 52 | 36.21 | 1882.92 | 641.16
116 | 030408006015 | 电力电缆头 | 1.名称:户内干包电缆终端头 2.型号、规格:三芯及以上，截面10mm2及以下 3.电压等级（kV）:1kV以下 | 个 | 162 | 27.15 | 4398.30 | 1496.88
117 | 030408006016 | 电力电缆头 | 1.名称:矿物电缆终端头 2.型号、规格:三芯及以上，截面240mm2及以下 3.电压等级（kV）:1kV以下 | 个 | 4 | 260.82 | 1043.28 | 261.52
118 | 030408006017 | 电力电缆头 | 1.名称:矿物电缆终端头 2.型号、规格:三芯及以上，截面120mm2及以下 3.电压等级（kV）:1kV以下 | 个 | 20 | 165.72 | 3314.40 | 1008.00
119 | 030408006018 | 电力电缆头 | 1.名称:矿物电缆终端头 2.型号、规格:三芯及以上，截面25mm2及以下 3.电压等级（kV）:1kV以下 | 个 | 16 | 36.21 | 579.36 | 197.28
120 | 030408006019 | 电力电缆头 | 1.名称:矿物电缆终端头 2.型号、规格:三芯及以上，截面10mm2及以下 3.电压等级（kV）:1kV以下 | 个 | 178 | 27.15 | 4832.70 | 1644.72
121 | 030408007005 | 控制电缆头 | 1.名称:控制电缆终端头 2.型号、规格:6芯以下 | 个 | 12 | 30.33 | 363.96 | 143.40
122 | 030403006005 | 低压封闭式插接母线槽 | 1.名称:五线(4+1型)密集型铜制母线 2.型号:XAP-C-1250A 3.其他:具有故障监测功能 | m | 102.20 | 2470.42 | 252476.92 | 3417.57 | 1169.17
123 | 030403006006 | 低压封闭式插接母线槽 | 1.名称:五线(4+1型)密集型铜制母线 2.型号:XAP-C-1000A 3.其他:具有故障监测功能 | m | 137.60 | 1897.42 | 261084.99 | 4601.34 | 1574.14
124 | 030403006007 | 低压封闭式插接母线槽 | 1.名称:五线(4+1型)密集型铜制母线 2.型号:XAP-C-800A 3.其他:具有故障监测功能 | m | 92.40 | 1515.42 | 140024.81 | 3089.86 | 1057.06
125 | 03B002 | 弹簧支架 | 1.名称:弹簧支架 | 个 | 37 | 150.00 | 5550.00 |  |  | 5550.00
126 | 030403007009 | 始端箱、分线箱 | 1.名称:始端箱 1250A 2.其他:箱内元器件详见设计 | 台 | 1 | 2060.84 | 2060.84 | 144.58 |  | 1831.50
127 | 030403007010 | 始端箱、分线箱 | 1.名称:始端箱 1000A 2.其他:箱内元器件详见设计 | 台 | 1 | 2060.84 | 2060.84 | 144.58 |  | 1831.50
128 | 030403007011 | 始端箱、分线箱 | 1.名称:始端箱 800A 2.其他:箱内元器件详见设计 | 台 | 1 | 2047.11 | 2047.11 | 137.52 |  | 1831.50
129 | 030403007012 | 始端箱、分线箱 | 1.名称:终端箱 1250A 2.其他:箱内元器件详见设计 | 台 | 1 | 2060.84 | 2060.84 | 144.58 |  | 1831.50
130 | 030403007013 | 始端箱、分线箱 | 1.名称:终端箱 1000A 2.其他:箱内元器件详见设计 | 台 | 1 | 2060.84 | 2060.84 | 144.58 |  | 1831.50
131 | 030403007014 | 始端箱、分线箱 | 1.名称:终端箱 800A 2.其他:箱内元器件详见设计 | 台 | 1 | 2047.11 | 2047.11 | 137.52 |  | 1831.50
132 | 030403007015 | 始端箱、分线箱 | 1.名称:分线箱 160A 2.其他:箱内元器件详见设计 | 台 | 26 | 636.00 | 16536.00 | 2212.60 |  | 13000.00
133 | 030403007016 | 始端箱、分线箱 | 1.名称:分线箱 63A 2.其他:箱内元器件详见设计 | 台 | 1 | 597.93 | 597.93 | 55.87 |  | 500.00
134 | 030403007017 | 始端箱、分线箱 | 1.名称:T接箱 2.其他:箱内元器件详见设计 | 台 | 108 | 597.93 | 64576.44 | 6033.96 |  | 54000.00
135 | 030411004028 | 配线 | 1.名称:桥架穿线 2.型号、规格:WDZ-BYJ-4 | m | 794.88 | 4.42 | 3513.37 | 723.34
136 | 030411004029 | 配线 | 1.名称:桥架穿线 2.型号、规格:WDZ-BYJR-4 | m | 264.96 | 4.70 | 1245.31 | 241.11
137 | 030411004030 | 配线 | 1.名称:桥架穿线 2.型号、规格:WDZAN-BYJ-4 | m | 100.34 | 5.06 | 507.72 | 91.31
138 | 030411004031 | 配线 | 1.名称:桥架穿线 2.型号、规格:WDZAN-BYJR-4 | m | 50.17 | 5.19 | 260.38 | 45.65
139 | 030411004032 | 配线 | 1.名称:桥架穿线 2.型号、规格:WDZ-BYJ-2.5 | m | 7296.22 | 3.03 | 22107.55 | 5472.17
140 | 030411004033 | 配线 | 1.名称:桥架穿线 2.型号、规格:WDZ-BYJR-2.5 | m | 3262.27 | 3.22 | 10504.51 | 2446.70
141 | 030411004034 | 配线 | 1.名称:管内穿线 2.型号、规格:WDZ-BYJ-4 | m | 1848.72 | 4.14 | 7653.70 | 1109.23
142 | 030411004035 | 配线 | 1.名称:管内穿线 2.型号、规格:WDZ-BYJR-4 | m | 808.20 | 4.42 | 3572.24 | 484.92
143 | 030411004036 | 配线 | 1.名称:管内穿线 2.型号、规格:WDZ-BYJ-2.5 | m | 14231.90 | 3.08 | 43834.25 | 9250.74
144 | 030411004037 | 配线 | 1.名称:管内穿线 2.型号、规格:WDZ-BYJR-2.5 | m | 7052.35 | 3.30 | 23272.76 | 4584.03
145 | 030411004038 | 配线 | 1.名称:管内穿线 2.型号、规格:WDZA-BYJ-2.5 | m | 307.26 | 3.21 | 986.30 | 199.72
146 | 030411004039 | 配线 | 1.名称:管内穿线 2.型号、规格:WDZA-BYJR-2.5 | m | 153.63 | 3.44 | 528.49 | 99.86
147 | 030411004040 | 配线 | 1.名称:管内穿线 2.型号、规格:WDZAN-BYJ-4 | m | 1342.10 | 4.80 | 6442.08 | 805.26
148 | 030411004041 | 配线 | 1.名称:管内穿线 2.型号、规格:WDZAN-BYJR-4 | m | 671.05 | 4.94 | 3314.99 | 402.63
149 | 030411004042 | 配线 | 1.名称:管内穿线 2.型号、规格:WDZAN-BYJ-2.5 | m | 1063.80 | 3.60 | 3829.68 | 691.47
150 | 030411004043 | 配线 | 1.名称:管内穿线 2.型号、规格:WDZAN-BYJR-2.5 | m | 531.90 | 3.72 | 1978.67 | 345.74
151 | 030411004044 | 配线 | 1.名称:管内穿线 2.型号、规格:WDZAN-RYJS-2x2.5 | m | 10666.50 | 6.96 | 74238.84 | 6079.91 |  | 65651.45
152 | 030411004045 | 配线 | 1.名称:管内穿线 2.型号、规格:WDZAN-RYYSP-2x1.5 | m | 279.00 | 9.87 | 2753.73 | 156.24 |  | 2535.91
153 | 030411004046 | 配线 | 1.名称:管内穿线 2.型号、规格:航空灯控制线（灯具配套） | m | 575.88 | 0.81 | 466.46 | 328.25
154 | 030412004008 | 装饰灯 | 1.名称:应急照明灯 2.型号:TY-ZFJC系列,6W/DC36V 3.安装形式:距地2.5米壁装 | 套 | 92 | 164.73 | 15155.16 | 1652.32
155 | 030412004009 | 装饰灯 | 1.名称:应急照明灯 2.型号:TY-ZFJC系列,6W/DC36V 3.安装形式:吸顶 | 套 | 838 | 199.01 | 166770.38 | 15050.48
156 | 030412004010 | 装饰灯 | 1.名称:应急多信息复合标志灯 2.型号:TY-BLJC系列,1W/DC36V 3.安装形式:距地2.2米或见图面标注 | 套 | 118 | 164.73 | 19438.14 | 2119.28
157 | 030412004011 | 装饰灯 | 1.名称:应急疏散出口标志灯 2.型号:TY-BLJC系列,1W/DC36V 3.安装形式:距地2.5米壁装 | 套 | 366 | 164.73 | 60291.18 | 6573.36
158 | 030412004012 | 装饰灯 | 1.名称:应急单向疏散标志灯 2.型号:TY-BLJC系列,1W/DC36V 3.安装形式:距地0.5米或见图面标注 | 套 | 329 | 164.73 | 54196.17 | 5908.84
159 | 030412004013 | 装饰灯 | 1.名称:应急楼层指示标志灯 2.型号:TY-BLJC系列,1W/DC36V 3.安装形式:距地2.2米 | 套 | 80 | 164.73 | 13178.40 | 1436.80
160 | 030412004014 | 装饰灯 | 1.名称:应急安全出口标志灯 2.型号:TY-BLJC系列,1W/DC36V 3.安装形式:门上0.1米 | 套 | 2 | 164.73 | 329.46 | 35.92
161 | 030412004015 | 装饰灯 | 1.名称:避难间出口标志灯 2.型号:TY-BLJC系列,1W/DC36V 3.安装形式:门上0.1米 | 套 | 4 | 164.73 | 658.92 | 71.84
162 | 030412004016 | 装饰灯 | 1.名称:避难间入口标志灯 2.型号:TY-BLJC系列,1W/DC36V 3.安装形式:门上0.1米 | 套 | 4 | 164.73 | 658.92 | 71.84
163 | 030412001004 | 普通灯具 | 1.名称:大平圆吸顶灯 2.型号:LED,20W 3.安装形式:吸顶 | 套 | 226 | 102.56 | 23178.56 | 3905.28
164 | 030412001005 | 普通灯具 | 1.名称:明装壁灯 2.型号:LED,20W 3.安装形式:距地2.8米壁装 | 套 | 1 | 48.13 | 48.13 | 16.20 |  | 25.84
165 | 030412003001 | 高度标志（障碍）灯 | 1.名称:航空障碍灯 2.型号:GZ,40W（集中控制） 3.安装形式:女儿墙上 | 套 | 12 | 5496.58 | 65958.96 | 3256.08 |  | 61690.80
166 | 030412005009 | 荧光灯 | 1.名称:单管荧光灯 2.型号:LED,1x16W 3.安装形式:距地2.5米,壁装 | 套 | 62 | 45.47 | 2819.14 | 994.48
167 | 030412005010 | 荧光灯 | 1.名称:单管荧光灯 2.型号:LED,1x16W 3.安装形式:吸顶 | 套 | 91 | 45.47 | 4137.77 | 1459.64
168 | 030412005011 | 荧光灯 | 1.名称:双管荧光灯 2.型号:LED,2x16W 3.安装形式:吸顶 | 套 | 98 | 65.15 | 6384.70 | 1976.66
169 | 030404034006 | 照明开关 | 1.名称:红外感应延时开关 | 个 | 213 | 57.32 | 12209.16 | 1625.19 |  | 9933.13
170 | 030404034007 | 照明开关 | 1.名称:单联单控跷板开关 2.规格:E86K11Y10 | 个 | 55 | 13.91 | 765.05 | 388.30
171 | 030404034008 | 照明开关 | 1.名称:双联单控跷板开关 2.规格:E86K21Y10 | 个 | 34 | 16.27 | 553.18 | 240.04
172 | 030404034009 | 照明开关 | 1.名称:三联单控跷板开关 2.规格:E86K31Y10 | 个 | 21 | 18.51 | 388.71 | 148.26
173 | 030404035002 | 插座 | 1.名称:单相3+2插座 2.规格:E86Z223AK11-10B(安全型) 3.安装方式:暗装 | 个 | 56 | 18.34 | 1027.04 | 465.92
174 | 030404031002 | 小电器 | 1.名称:线控器 含配套线缆 | 个 | 751 | 200.00 | 150200.00 |  |  | 150200.00
175 | 030411006008 | 接线盒 | 1.名称:钢制开关、插座盒 2.规格:86H50 3.安装形式:暗装 | 个 | 941 | 7.96 | 7490.36 | 2945.33
176 | 030411006009 | 接线盒 | 1.名称:钢制灯头盒 2.规格:DH75 3.安装形式:暗装 | 个 | 5384 | 8.21 | 44202.64 | 15990.48
177 | 030409005001 | 避雷网 | 1.名称:接闪带(25x4热镀锌扁钢) 2.支高200mm,支架间距,直线段500mm,转弯处为300mm | m | 122.29 | 14.90 | 1822.12 | 705.61 | 97.83 | 665.14
178 | 030409005002 | 避雷网 | 1.名称:利用屋面钢筋或钢构件、屋顶钢构架(截面不小于Φ12)做暗敷接闪带 | m | 684.39 | 5.27 | 3606.74 | 1717.82 | 732.30
179 | 030409005003 | 避雷网 | 1.名称:利用金属铝板(铝板厚度不小于0.9mm)作为接闪带 | m | 183.89 | 5.27 | 969.10 | 461.56 | 196.76
180 | 030409003002 | 避雷引下线 | 1.名称:利用结构柱内两根≥φ16竖向主筋相连接引下线 | m | 2691.10 | 12.90 | 34715.19 | 14531.94 | 10602.93
181 | 030409004003 | 均压环 | 1.名称:均压环敷设利用圈梁钢筋 | m | 4326.14 | 13.23 | 57234.83 | 27903.60 | 11291.23
182 | 030409004004 | 均压环 | 1.名称:均压环敷设利用圈梁钢筋-卫生间 | m | 818.88 | 6.32 | 5175.32 | 2464.83 | 1048.17
183 | 030409002005 | 接地母线 | 1.名称:户内接地母线 2.材质:热浸镀锌扁钢 3.规格:-40x4 4.安装形式:明敷 | m | 3428.49 | 25.24 | 86535.09 | 36033.43 | 2502.80 | 30131.28
184 | 030409008003 | 等电位端子箱、 测试板 | 1.名称:等点位端子箱 | 台 | 69 | 106.54 | 7351.26 | 3263.70 |  | 3105.00
185 | 030414011002 | 接地装置 | 1.名称:接地网调试 | 系统 | 1 | 250.11 | 250.11 | 147.74 | 40.94
186 | 030414002002 | 送配电装置系统 | 1.名称:送配电装置系统调试 1kV以下交流供电(综合) | 系统 | 60 | 225.65 | 13539.00 | 8812.80 | 1396.80
187 | 030414004002 | 自动投入装置 | 1.名称:低压双电源自动切换装置调试 | 系统 | 23 | 64.38 | 1480.74 | 573.62 | 537.51
188 | 030406009002 | 微型电机、电加热器 | 1.名称:微型电机、电加热器检查接线及调试 2.容量（KW）:0.75kW以下 | 台 | 1 | 243.75 | 243.75 | 136.51 | 42.56 | 2.67
189 | 030406006004 | 低压交流异步电动机 | 1.名称:小型交流异步电机检查接线、调试 2.容量（KW）:3kW以下 | 台 | 28 | 265.26 | 7427.28 | 4193.28 | 1258.88 | 106.23
190 | 030406006005 | 低压交流异步电动机 | 1.名称:小型交流异步电机检查接线、调试 2.容量（KW）:13kW以下 | 台 | 24 | 306.88 | 7365.12 | 4281.84 | 1098.24 | 91.06
191 | 030406006006 | 低压交流异步电动机 | 1.名称:小型交流异步电机检查接线、调试 2.容量（KW）:100kW以下 | 台 | 4 | 440.06 | 1760.24 | 1074.24 | 187.84 | 43.94
192 | 030406009003 | 微型电机、电加热器 | 1.名称:微型电机检查接线 | 台 | 751 | 30.67 | 23033.17 | 13735.79 |  | 2003.67
193 | 03B003 | 防火封堵 | 1#电气工程防火封堵:包含但不限于桥架、母线、电缆、保护管等穿越楼层、防火分区做防火封堵，做法详见设计，满足消防验收要求 | 项 | 1 | 100000.00 | 100000.00 |  |  | 100000.00
|  | 消防报警系统 |  |  |  |  | 1464191.79 | 400912.86 | 9791.21
194 | 030411003040 | 桥架 | 1.名称:防火金属桥架 2.规格:300x150 3.材质:热镀锌 4.接地方式:跨接接地 | m | 145.30 | 163.02 | 23686.81 | 4380.80 | 207.78
195 | 030411003041 | 桥架 | 1.名称:防火金属桥架 2.规格:100x100 3.材质:热镀锌 4.接地方式:跨接接地 | m | 251.48 | 72.39 | 18204.64 | 2839.21 | 110.65
196 | 030413001004 | 铁构件 | 1.名称:一般铁构件制作安装 | kg | 159.28 | 17.32 | 2758.73 | 1258.31 | 143.35
197 | 031201003004 | 金属结构刷油 | 1.除锈级别:支架除锈 2.涂刷遍数、油漆品种:刷红丹防锈漆二道，灰色调和漆二道 | kg | 159.28 | 2.00 | 318.56 | 141.76 | 41.41
198 | 030411001023 | 配管 | 1.名称:热镀锌钢管 2.规格:SC32 3.配置形式:砖、混凝土结构暗配 4.接地要求:钢管接地 | m | 360.59 | 33.08 | 11928.32 | 2589.04 | 25.24
199 | 030411001024 | 配管 | 1.名称:热镀锌钢管 2.规格:SC25 3.配置形式:砖、混凝土结构暗配 4.接地要求:钢管接地 | m | 9106.51 | 26.30 | 239501.21 | 61377.88 | 637.46
200 | 030411001025 | 配管 | 1.名称:热镀锌钢管 2.规格:SC20 3.配置形式:砖、混凝土结构暗配 4.接地要求:钢管接地 | m | 16340.20 | 19.31 | 315529.26 | 90851.51 | 817.01
201 | 030411004047 | 配线 | 1.名称:桥架内敷线 2.型号、规格:WDZN-RYJS-2x1.5 | m | 4325.86 | 4.86 | 21023.68 | 2941.58 |  | 16879.68
202 | 030411004048 | 配线 | 1.名称:桥架内敷线 2.型号、规格:WDZN-BYJ-2.5 | m | 656.06 | 3.37 | 2210.92 | 492.05
203 | 030411004049 | 配线 | 1.名称:管内穿线 2.型号、规格:WDZN-RYJS-2x1.5 | m | 23457.53 | 4.68 | 109781.24 | 13136.22 |  | 91532.22
204 | 030411004050 | 配线 | 1.名称:管内穿线 2.型号、规格:WDZN-RYJYP-2x1.5 | m | 1861.50 | 9.05 | 16846.58 | 1042.44 |  | 15381.72
205 | 030411004051 | 配线 | 1.名称:管内穿线 2.型号、规格:WDZN-BYJ-2.5 | m | 17839.66 | 2.97 | 52983.79 | 8206.24
206 | 030408002009 | 控制电缆 | 1.名称:控制电缆 2.型号、规格:WDZN-KYJY-3x1.5 3.敷设方式、部位:桥架或穿管 | m | 4629.07 | 8.29 | 38374.99 | 8332.33 |  | 26010.93
207 | 030408002010 | 控制电缆 | 1.名称:控制电缆 2.型号、规格:WDZN-KYJY-2x2.5 3.敷设方式、部位:桥架或穿管 | m | 4822.12 | 9.51 | 45858.36 | 8679.82 |  | 32973.92
208 | 030408002011 | 控制电缆 | 1.名称:控制电缆 2.型号、规格:WDZN-KYJY-2x4 3.敷设方式、部位:桥架或穿管 | m | 1289.45 | 14.39 | 18555.19 | 2321.01 |  | 15103.46
209 | 030408002012 | 控制电缆 | 1.名称:控制电缆 2.型号、规格:WDZN-KYJY-4x1.5 3.敷设方式、部位:桥架或穿管 | m | 1469.68 | 10.69 | 15710.88 | 2645.42 |  | 11780.15
210 | 030408002013 | 控制电缆 | 1.名称:控制电缆 2.型号、规格:WDZN-KYJY-7x1.5 3.敷设方式、部位:桥架或穿管 | m | 1449.15 | 16.38 | 23737.08 | 2883.81 | 144.92 | 19280.39
211 | 030408007006 | 控制电缆头 | 1.名称:控制电缆终端头 2.型号、规格:6芯以下 | 个 | 148 | 30.33 | 4488.84 | 1768.60
212 | 030408007007 | 控制电缆头 | 1.名称:控制电缆终端头 2.型号、规格:14芯以下 | 个 | 10 | 40.83 | 408.30 | 188.60
213 | 030404032003 | 端子箱 | 1.名称:楼层消防接线箱安装 | 台 | 27 | 274.77 | 7418.79 | 1275.21 | 89.91 | 5212.35
214 | 030404032004 | 端子箱 | 1.名称:金属模块箱安装 | 台 | 9 | 274.77 | 2472.93 | 425.07 | 29.97 | 1737.45
215 | 030904008009 | 模块(模块箱） | 1.名称:短路隔离器安装 | 个 | 180 | 133.39 | 24010.20 | 11068.20 | 500.40
216 | 030904008010 | 模块(模块箱） | 1.名称:输入模块安装 | 个 | 482 | 144.01 | 69412.82 | 29638.18 | 1339.96
217 | 030904008011 | 模块(模块箱） | 1.名称:控制模块安装 | 个 | 475 | 162.98 | 77415.50 | 29207.75 | 1320.50 | 34233.25
218 | 030904001004 | 点型探测器 | 1.名称:光电感烟探测器 2.无吊顶，含底座 | 个 | 1353 | 84.01 | 113665.53 | 31362.54 | 230.01
219 | 030904001005 | 点型探测器 | 1.名称:感温探测器 2.无吊顶，含底座 | 个 | 12 | 90.30 | 1083.60 | 278.16 | 2.04
220 | 030904003005 | 按钮 | 1.名称:消火栓手动报警开关 | 个 | 234 | 70.47 | 16489.98 | 3201.12 | 16.38
221 | 030904003006 | 按钮 | 1.名称:手动报警按钮（带插孔） | 个 | 124 | 64.28 | 7970.72 | 1696.32 | 8.68
222 | 030904006002 | 消防报警电话插孔(电话) | 1.名称:消防电话分机 | 个 | 44 | 185.36 | 8155.84 | 348.48 | 3.08 | 7550.40
223 | 030904005002 | 声光报警器 | 1.名称:声光警报器 | 个 | 257 | 119.12 | 30613.84 | 10547.28 | 17.99
224 | 030904007003 | 消防广播(扬声器） | 1.名称:吊顶内扬声器3W | 个 | 384 | 55.14 | 21173.76 | 6689.28 | 26.88 | 12080.64
225 | 030904007004 | 消防广播(扬声器） | 1.名称:扬声器箱 2.安装方式:壁挂安装 | 个 | 58 | 49.74 | 2884.92 | 759.80 | 4.06 | 1824.68
226 | 030904009002 | 区域报警控制箱 | 1.名称:楼层显示器 | 台 | 26 | 769.97 | 20019.22 | 3654.04 | 542.88
227 | 030411006010 | 接线盒 | 1.名 称:接线盒 2.规 格:86H50 3.安装形式:暗装 | 个 | 3629 | 8.21 | 29794.09 | 10778.13
228 | 030905001004 | 自动报警系统调试 | 1.名称:广播喇叭及音箱、电话插孔调试 | 系统 | 566 | 14.87 | 8416.42 | 4873.26 | 656.56
229 | 030905001005 | 自动报警系统调试 | 1.名称:通信分机调试 | 系统 | 1 | 951.28 | 951.28 | 443.52 | 106.48
230 | 030905003005 | 防火控制装置调试 | 1.名称:正压送风阀、排烟阀、防火阀控制系统装置调试 | 个 | 561 | 34.02 | 19085.22 | 9694.08 | 1660.56
231 | 030905003006 | 防火控制装置调试 | 1.名称:消防风机调试 | 个 | 23 | 67.01 | 1541.23 | 1099.63 | 77.97
232 | 030905003007 | 防火控制装置调试 | 1.名称:消防水泵调试 | 个 | 6 | 72.54 | 435.24 | 311.04 | 20.88
233 | 030905001006 | 自动报警系统调试 | 1.名称:1#楼消防报警系统调试 | 系统 | 1 | 39273.28 | 39273.28 | 27485.14 | 1008.20
|  | 防火门监控系统 |  |  |  |  | 126616.41 | 25662.41 | 750.58
234 | 030411001026 | 配管 | 1.名称:热镀锌钢管 2.规格:SC20 3.配置形式:砖、混凝土结构暗配 4.接地要求:钢管接地 | m | 1620.72 | 19.31 | 31296.10 | 9011.20 | 81.04
235 | 030411004052 | 配线 | 1.名称:管内穿线 2.型号、规格:WDZN-RYJS-2x1.5 | m | 810.36 | 4.68 | 3792.48 | 453.80 |  | 3162.06
236 | 030411004053 | 配线 | 1.名称:管内穿线 2.型号、规格:WDZN-BYJ-2.5 | m | 810.36 | 2.97 | 2406.77 | 372.77
237 | 030904008012 | 模块(模块箱） | 1.名称:防火门监控模块 | 个 | 120 | 146.83 | 17619.60 | 7378.80 | 333.60 | 6710.40
238 | 030904008013 | 模块(模块箱） | 1.名称:门磁开关 | 个 | 120 | 517.49 | 62098.80 | 7378.80 | 333.60
239 | 030904011002 | 远程控制箱(柜） | 1.名称:防火门监控器分机 | 台 | 2 | 3716.13 | 7432.26 | 354.24 | 2.34
240 | 030411006011 | 接线盒 | 1.名 称:接线盒 2.规 格:86H50 3.安装形式:暗装 | 个 | 240 | 8.21 | 1970.40 | 712.80
|  | 电气火灾监控系统 |  |  |  |  | 67105.44 | 6286.52 | 197.36
241 | 030411001027 | 配管 | 1.名称:穿紧钉式镀锌钢管 2.规格:JDG20 3.配置形式:砖、混凝土结构暗配 4.接地要求:钢管接地 | m | 500.00 | 11.47 | 5735.00 | 2010.00 | 25.00
242 | 030411004054 | 配线 | 1.名称:管内穿线 2.型号、规格:WDZAN-RYS-2x1.5 | m | 500.00 | 5.05 | 2525.00 | 280.00 |  | 2131.38
243 | 030904008014 | 模块(模块箱） | 1.名称:电气火灾监控模块 | 个 | 62 | 940.91 | 58336.42 | 3812.38 | 172.36 | 52700.00
244 | 030411006012 | 接线盒 | 1.名 称:接线盒 2.规 格:86H50 3.安装形式:暗装 | 个 | 62 | 8.21 | 509.02 | 184.14
|  | 消防电源监控系统 |  |  |  |  | 56025.97 | 5855.92 | 130.14
245 | 030411001028 | 配管 | 1.名称:穿紧钉式镀锌钢管 2.规格:JDG20 3.配置形式:砖、混凝土结构暗配 4.接地要求:钢管接地 | m | 601.25 | 11.47 | 6896.34 | 2417.03 | 30.06
246 | 030411004055 | 配线 | 1.名称:管内穿线 2.型号、规格:WDZAN-RYS-2x1.5 | m | 601.25 | 5.05 | 3036.31 | 336.70 |  | 2562.98
247 | 030411004056 | 配线 | 1.名称:管内穿线 2.型号、规格:WDZAN-BYJ-2.5 | m | 1202.50 | 3.60 | 4329.00 | 781.63
248 | 030904008015 | 模块(模块箱） | 1.名称:消防电源监控模块 | 个 | 36 | 1151.91 | 41468.76 | 2213.64 | 100.08
249 | 030411006013 | 接线盒 | 1.名 称:接线盒 2.规 格:86H50 3.安装形式:暗装 | 个 | 36 | 8.21 | 295.56 | 106.92
|  | 正压送风余压监控系统 |  |  |  |  | 126242.28 | 12749.61 | 322.29
250 | 030411001029 | 配管 | 1.名称:穿紧钉式镀锌钢管 2.规格:JDG20 3.配置形式:砖、混凝土结构暗配 4.接地要求:钢管接地 | m | 891.80 | 11.47 | 10228.95 | 3585.04 | 44.59
251 | 030411004057 | 配线 | 1.名称:管内穿线 2.型号、规格:WDZAN-RYS-4x1.5 | m | 933.80 | 9.06 | 8460.23 | 625.65 |  | 7576.89
252 | 030904008016 | 模块(模块箱） | 1.名称:余压传感器 | 个 | 94 | 910.91 | 85625.54 | 5780.06 | 261.32 | 77080.00
253 | 030904011003 | 远程控制箱(柜） | 1.名称:余压控制器 | 台 | 14 | 1511.13 | 21155.82 | 2479.68 | 16.38 | 17500.00
254 | 030411006014 | 接线盒 | 1.名 称:接线盒 2.规 格:86H50 3.安装形式:暗装 | 个 | 94 | 8.21 | 771.74 | 279.18
本页小计 | [6 empty] | 9499142.95 | 1089729.94 | 66200.15 | 3046895.17
合计 | [6 empty] | 9499142.95 | 1089729.94 | 66200.15 | 3046895.17

## 0_5_表10_2_2-16 施工技术措施项目清单与计价
【表10.2.2-16】
施工技术措施项目清单与计价表
单位(专业)工程名称:1#楼-1#楼电气 | [5 empty] | 标段: |  |  | 第1页 共1页
序号 | 项目编码 | 项目名称 | 项目特征 | 计量 单位 | 工程量 | 金 额 (元) |  |  |  |  | 备注
[6 empty] | 综合单价 | 合价 | 其中
[8 empty] | 人工费 | 机械费 | 暂估价
|  | [请输入分部名称] |  |  | 0 |  | 598328.73 | 224587.14 | 213683.83
1 | 031301017003 | 脚手架搭拆 | 1.脚手架搭拆费 | 项 | 1 | 36166.42 | 36166.42 | 8474.99
2 | 031302007003 | 高层施工增加 | 1.高层施工增加 | 项 | 1 | 562162.31 | 562162.31 | 216112.15 | 213683.83
本页小计 | [6 empty] | 598328.73 | 224587.14 | 213683.83
合计 | [6 empty] | 598328.73 | 224587.14 | 213683.83

## 0_6_表10_2_2-13 【含单列】单位(专业)工程
【表10.2.2-13】
单位（专业）工程招标控制价费用表
工程名称:1#楼-1#楼抗震支架 |  |  | 标段: | 第1页 共1页
序号 | 费用名称 |  | 计算公式 | 金额 (元) | 备注
1 | 分部分项工程费 |  | ∑(分部分项工程量×综合单价） | 711470.63 | 见表10.2.2-16
1.1 | 其中 | 人工费+机械费 | ∑分部分项（定额人工费+定额机械费） | 250854.30
2 | 措施项目费 |  | （2.1+2.2） | 221733.68
2.1 | 施工技术措施项目费 |  | ∑(技措项目工程量×综合单价） | 188908.34 | 见表10.2.2-16
2.1.1 | 其中 | 人工费+机械费 | ∑技措项目（定额人工费+定额机械费） | 132619.24
2.2 | 施工组织措施项目费 |  | (1.1+2.1.1)×8.56% | 32825.34 | 见表10.2.2-20
2.2.1 | 其中 | 安全文明施工基本费 | (1.1+2.1.1)×8.17% | 31329.79 | 见表10.2.2-20
3 | 其他项目费 |  | （3.1+3.2+3.3+3.4）
3.1 | 暂列金额 |  | 3.1.1+3.1.2+3.1.3 |  | 见表10.2.2-21
3.1.1 | 其中 | 标化工地增加费 | 按招标文件规定额度列计 |  | 见表10.2.2-22
3.1.2 |  | 优质工程增加费 | 按招标文件规定额度列计 |  | 见表10.2.2-22
3.1.3 |  | 其他暂列金额 | 按招标文件规定额度列计 |  | 见表10.2.2-22
3.2 | 暂估价 |  | 3.2.1+3.2.2+3.2.3 |  | 见表10.2.2-21
3.2.1 | 其中 | 材料（工程设备）暂估价 | 按招标文件规定额度列计 (或计入综合单价) |  | 见表10.2.2-23
3.2.2 |  | 专业工程暂估价 | 按招标文件规定额度列计 |  | 见表10.2.2-24
3.2.3 |  | 专项技术措施暂估价 | 按招标文件规定额度列计 |  | 见表10.2.2-25
3.3 | 计日工 |  | ∑计日工(暂估数量×综合单价） |  | 见表10.2.2-21
3.4 | 施工总承包服务费 |  | 3.4.1+3.4.2 |  | 见表10.2.2-21
3.4.1 | 其中 | 专业发包工程管理费 | ∑专业发包工程（暂估金额×费率） |  | 见表10.2.2-27
3.4.2 |  | 甲供材料设备管理费 | 甲供材料暂估金额×费率+甲供设备暂估金额×费率 |  | 见表10.2.2-27
4 | 规费 |  | (1.1+2.1.1)×30.63% | 117457.95
5 | 单列费用 |  | 单列费用
6 | 税金 |  | (1+2+3+4+计税不计费)×9% | 94559.60
7 | 下浮 |  | (1+2+3+4+5+6-不计税不计费不下浮-暂估材料)×6% | 47299.83
其中 | 甲供费（不计入造价） |  | 甲供材料费+甲供主材费+甲供设备费
招标控制价合计 |  |  | 1+2+3+4+5+6-7 | 1097922.03

## 0_6_表10_2_2-16 分部分项工程清单与计价表
【表10.2.2-16】
分部分项工程清单与计价表
单位(专业)工程名称:1#楼-1#楼抗震支架 | [5 empty] | 标段: |  |  | 第1页 共1页
序号 | 项目编码 | 项目名称 | 项目特征 | 计量 单位 | 工程量 | 金 额 (元) |  |  |  |  | 备注
[6 empty] | 综合单价 | 合价 | 其中
[8 empty] | 人工费 | 机械费 | 暂估价
|  | 地下室抗震支架 |  |  |  |  | 711470.63 | 267577.92
1 | 031002001007 | 管道支吊架 | 1.强电桥架侧向抗震支架，安装高度及支架长度需综合考虑，采用工厂预制成品构件，现场装配式安装，产品要求需满足抗震支架图纸设计说明，所有规格成品槽钢材质应采用国家标准，由投标人根据本工程抗震支架深化设计图纸、现场施工、配合安装等全部费用，综合考虑报价 | 套 | 201 | 344.19 | 69182.19 | 30680.64 |  | 28525.92
2 | 031002001008 | 管道支吊架 | 1.强电桥架侧纵向抗震支架，安装高度及支架长度需综合考虑，采用工厂预制成品构件，现场装配式安装，产品要求需满足抗震支架图纸设计说明，所有规格成品槽钢材质应采用国家标准，由投标人根据本工程抗震支架深化设计图纸、现场施工、配合安装等全部费用，综合考虑报价 | 套 | 96 | 440.35 | 42273.60 | 14653.44 |  | 22855.68
3 | 031002001009 | 管道支吊架 | 1.水管侧向抗震支架，安装高度及支架长度、管径需综合考虑，采用工厂预制成品构件，现场装配式安装，产品要求需满足抗震支架图纸设计说明，所有规格成品槽钢材质应采用国家标准，由投标人根据本工程抗震支架深化设计图纸、现场施工、配合安装等全部费用，综合考虑报价 | 套 | 514 | 306.53 | 157556.42 | 78456.96 |  | 53589.64
4 | 031002001010 | 管道支吊架 | 1.水管侧纵向抗震支架，安装高度及支架长度需结合管道标高综合考虑，采用工厂预制成品构件，现场装配式安装，产品要求需满足抗震支架图纸设计说明，所有规格成品槽钢材质应采用国家标准，由投标人根据本工程抗震支架深化设计图纸、现场施工、配合安装等全部费用，综合考虑报价 | 套 | 351 | 376.95 | 132309.45 | 53576.64 |  | 61312.68
5 | 031002001011 | 管道支吊架 | 1.风管侧向抗震支架，安装高度及支架长度需结合风管综合考虑，采用工厂预制成品构件，现场装配式安装，产品要求需满足抗震支架图纸设计说明，所有规格成品槽钢材质应采用国家标准，由投标人根据本工程抗震支架深化设计图纸、现场施工、配合安装等全部费用，综合考虑报价 | 套 | 387 | 504.87 | 195384.69 | 59071.68 |  | 117106.20
6 | 031002001012 | 管道支吊架 | 1.风管侧纵向抗震支架，安装高度及支架长度需结合风管综合考虑，采用工厂预制成品构件，现场装配式安装，产品要求需满足抗震支架图纸设计说明，所有规格成品槽钢材质应采用国家标准，由投标人根据本工程抗震支架深化设计图纸、现场施工、配合安装等全部费用，综合考虑报价 | 套 | 204 | 562.57 | 114764.28 | 31138.56 |  | 73501.20
本页小计 | [6 empty] | 711470.63 | 267577.92 |  | 356891.32
合计 | [6 empty] | 711470.63 | 267577.92 |  | 356891.32

## 0_6_表10_2_2-16 施工技术措施项目清单与计价
【表10.2.2-16】
施工技术措施项目清单与计价表
单位(专业)工程名称:1#楼-1#楼抗震支架 | [5 empty] | 标段: |  |  | 第1页 共1页
序号 | 项目编码 | 项目名称 | 项目特征 | 计量 单位 | 工程量 | 金 额 (元) |  |  |  |  | 备注
[6 empty] | 综合单价 | 合价 | 其中
[8 empty] | 人工费 | 机械费 | 暂估价
|  | [请输入分部名称] |  |  | 0 |  | 188908.34 | 70908.15 | 67465.68
1 | 031301017004 | 脚手架搭拆 | 1.脚手架搭拆费 | 项 | 1 | 11418.71 | 11418.71 | 2675.78
2 | 031302007004 | 高层施工增加 | 1.高层施工增加 | 项 | 1 | 177489.63 | 177489.63 | 68232.37 | 67465.68
本页小计 | [6 empty] | 188908.34 | 70908.15 | 67465.68
合计 | [6 empty] | 188908.34 | 70908.15 | 67465.68

## 0_7_表10_2_2-13 【含单列】单位(专业)工程
【表10.2.2-13】
单位（专业）工程招标控制价费用表
工程名称:1#楼-1#楼暖通 |  |  | 标段: | 第1页 共1页
序号 | 费用名称 |  | 计算公式 | 金额 (元) | 备注
1 | 分部分项工程费 |  | ∑(分部分项工程量×综合单价） | 23434652.77 | 见表10.2.2-16
1.1 | 其中 | 人工费+机械费 | ∑分部分项（定额人工费+定额机械费） | 1951964.02
2 | 措施项目费 |  | （2.1+2.2） | 1374829.48
2.1 | 施工技术措施项目费 |  | ∑(技措项目工程量×综合单价） | 1139040.84 | 见表10.2.2-16
2.1.1 | 其中 | 人工费+机械费 | ∑技措项目（定额人工费+定额机械费） | 802576.25
2.2 | 施工组织措施项目费 |  | (1.1+2.1.1)×8.56% | 235788.64 | 见表10.2.2-20
2.2.1 | 其中 | 安全文明施工基本费 | (1.1+2.1.1)×8.17% | 225045.94 | 见表10.2.2-20
3 | 其他项目费 |  | （3.1+3.2+3.3+3.4）
3.1 | 暂列金额 |  | 3.1.1+3.1.2+3.1.3 |  | 见表10.2.2-21
3.1.1 | 其中 | 标化工地增加费 | 按招标文件规定额度列计 |  | 见表10.2.2-22
3.1.2 |  | 优质工程增加费 | 按招标文件规定额度列计 |  | 见表10.2.2-22
3.1.3 |  | 其他暂列金额 | 按招标文件规定额度列计 |  | 见表10.2.2-22
3.2 | 暂估价 |  | 3.2.1+3.2.2+3.2.3 |  | 见表10.2.2-21
3.2.1 | 其中 | 材料（工程设备）暂估价 | 按招标文件规定额度列计 (或计入综合单价) |  | 见表10.2.2-23
3.2.2 |  | 专业工程暂估价 | 按招标文件规定额度列计 |  | 见表10.2.2-24
3.2.3 |  | 专项技术措施暂估价 | 按招标文件规定额度列计 |  | 见表10.2.2-25
3.3 | 计日工 |  | ∑计日工(暂估数量×综合单价） |  | 见表10.2.2-21
3.4 | 施工总承包服务费 |  | 3.4.1+3.4.2 |  | 见表10.2.2-21
3.4.1 | 其中 | 专业发包工程管理费 | ∑专业发包工程（暂估金额×费率） |  | 见表10.2.2-27
3.4.2 |  | 甲供材料设备管理费 | 甲供材料暂估金额×费率+甲供设备暂估金额×费率 |  | 见表10.2.2-27
4 | 规费 |  | (1.1+2.1.1)×30.63% | 843715.68
5 | 单列费用 |  | 单列费用
6 | 税金 |  | (1+2+3+4+计税不计费)×9% | 2308787.81
7 | 下浮 |  | (1+2+3+4+5+6-不计税不计费不下浮-暂估材料)×6% | 1045629.22
其中 | 甲供费（不计入造价） |  | 甲供材料费+甲供主材费+甲供设备费
招标控制价合计 |  |  | 1+2+3+4+5+6-7 | 26916356.52

## 0_7_表10_2_2-16 分部分项工程清单与计价表
【表10.2.2-16】
分部分项工程清单与计价表
单位(专业)工程名称:1#楼-1#楼暖通 | [5 empty] | 标段: |  |  | 第1页 共1页
序号 | 项目编码 | 项目名称 | 项目特征 | 计量 单位 | 工程量 | 金 额 (元) |  |  |  |  | 备注
[6 empty] | 综合单价 | 合价 | 其中
[8 empty] | 人工费 | 机械费 | 暂估价
|  | 一、暖通工程 |  |  |  |  | 23434652.77 | 2018073.96 | 57179.24
|  | 通风空调系统 |  |  |  |  | 18816553.93 | 803859.72 | 32236.09
1 | 030701004019 | 超薄大容量风管式空调室内机 | 1、名称：超薄大容量风管式空调室内机 2、规格型号：制冷量:7.1KW,功率:105W 制热量:8.0KW, 功率:105W 3、安装方式：吊装 4、其他：设备支架制作安装等，具体详见设计图纸，未尽事宜详见设计说明及招标文件 | 台 | 48 | 4463.42 | 214244.16 | 4904.16 | 107.52 | 206208.00
2 | 030701004021 | 超薄大容量风管式空调室内机 | 1、名称：超薄大容量风管式空调室内机 2、规格型号：制冷量:8.0KW,功率:231W 制热量:9.0KW, 功率:231W 3、安装方式：吊装 4、其他：设备支架制作安装等，具体详见设计图纸，未尽事宜详见设计说明及招标文件 | 台 | 280 | 4488.42 | 1256757.60 | 28607.60 | 627.20 | 1209880.00
3 | 030701004022 | 超薄大容量风管式空调室内机 | 1、名称：超薄大容量风管式空调室内机 2、规格型号：制冷量:9.0KW,功率:231W 制热量:10.0KW, 功率:231W 3、安装方式：吊装 4、其他：设备支架制作安装等，具体详见设计图纸，未尽事宜详见设计说明及招标文件 | 台 | 88 | 5238.42 | 460980.96 | 8990.96 | 197.12 | 446248.00
4 | 030701004017 | 超薄大容量风管式空调室内机 | 1、名称：超薄大容量风管式空调室内机 2、规格型号：制冷量:11.2KW,功率:262W 制热量:12.5KW, 功率:262W 3、安装方式：吊装 4、其他：设备支架制作安装等，具体详见设计图纸，未尽事宜详见设计说明及招标文件 | 台 | 311 | 5831.42 | 1813571.62 | 31774.87 | 696.64 | 1761504.00
5 | 030701004026 | 分体式全新风空调室内机 | 1、名称：分体式全新风空调室内机 2、规格型号：风量5000m3/h,功率:2.2KW,380V,机外静压300Pa 3、安装方式：吊装 4、其他：设备支架制作安装等，具体详见设计图纸，未尽事宜详见设计说明及招标文件 | 台 | 24 | 18062.13 | 433491.12 | 5679.84 | 139.44 | 425496.00
6 | 030701003027 | 分体式全新风空调室外机 | 1、名称：分体式全新风空调室外机 2、参考尺寸：室外机机器尺寸长度不大于1000 3、规格型号：20HP 制冷量:52.5KW,制热量:36.5KW,功率:8.6x2KW 4、安装方式：落地安装 5、含减震器（阻尼弹簧）、设备支架制作安装等，具体详见设计图纸，未尽事宜详见设计说明及招标文件 | 台 | 24 | 37108.67 | 890608.08 | 13379.04 | 1044.48 | 864000.00
7 | 030701003029 | VRF空调室外机 | 1、名称：VRF空调室外机 2、参考尺寸：室外机机器尺寸长度不大于3500 3、规格型号：44HP 制冷量:124KW,功率:34.18KW；制热量:138KW,功率:32.99KW 4、安装方式：落地安装 5、含减震器（阻尼弹簧）、设备支架制作安装等，具体详见设计图纸，未尽事宜详见设计说明及招标文件 | 台 | 24 | 104943.68 | 2518648.32 | 21501.60 | 2302.08 | 2471808.00
8 | 030701003021 | VRF空调室外机 | 1、名称：VRF空调室外机 2、参考尺寸：室外机机器尺寸长度不大于3500 3、规格型号：56HP 制冷量:157KW,功率:43.5KW；制热量:175KW,功率:42.61KW 4、安装方式：落地安装 5、含减震器（阻尼弹簧）、设备支架制作安装等，具体详见设计图纸，未尽事宜详见设计说明及招标文件 | 台 | 24 | 133361.37 | 3200672.88 | 24052.32 | 2611.20 | 3149688.00
9 | 030108001021 | 静音型管道式离心风机 | 1、名称：静音型管道式离心风机 GDF4.0-6 2、规格：3000m3/h,400Pa,900rpm；功率:0.9kW ,380V 3、安装方式：室内吊装 4、其他：含减振装置、设备支架制作安装等，具体详见设计图纸，未尽事宜详见设计说明及招标文件 | 台 | 24 | 3641.98 | 87407.52 | 3168.96 | 215.04
10 | 030108001022 | 静音型管道式离心风机 | 1、名称：管道式离心风机 GDF3.5-6 2、规格：1800m3/h,300Pa,900rpm，功率:0.45kW ,380V 3、安装方式：室内吊装 4、其他：含减振装置、设备支架制作安装等，具体详见设计图纸，未尽事宜详见设计说明及招标文件 | 台 | 4 | 3061.98 | 12247.92 | 528.16 | 35.84
11 | 030108001024 | 静音型管道式离心风机 | 1、名称：管道式离心风机 GDF4.0-8 2、规格：2400m3/h,260Pa,690rpm，功率:0.37kW ,380V 3、安装方式：室内吊装 4、其他：含减振装置、设备支架制作安装等，具体详见设计图纸，未尽事宜详见设计说明及招标文件 | 台 | 1 | 3468.98 | 3468.98 | 132.04 | 8.96
12 | 030108001023 | 静音型管道式离心风机 | 1、名称：管道式离心风机 GDF4.5-10 2、规格：2800m3/h,250Pa,550rpm，功率:0.37kW ,380V 3、安装方式：室内吊装 4、其他：含减振装置、设备支架制作安装等，具体详见设计图纸，未尽事宜详见设计说明及招标文件 | 台 | 1 | 3468.98 | 3468.98 | 132.04 | 8.96
13 | 030108001026 | 静音型管道式离心风机 | 1、名称：低噪声混流排风机 HL3-2A No.5.5A 2、规格：6000m3/h,280Pa,960rpm，功率:1.1kW ,380V 3、安装方式：室内吊装 4、其他：含减振装置、设备支架制作安装等，具体详见设计图纸，未尽事宜详见设计说明及招标文件 | 台 | 1 | 2807.98 | 2807.98 | 132.04 | 8.96
14 | 030108001025 | 静音型管道式离心风机 | 1、名称：低噪声混流排风机 HL3-2A No.5.5A 2、规格：5200m3/h,280Pa,960rpm，功率:1.1kW ,380V 3、安装方式：室内吊装 4、其他：含减振装置、设备支架制作安装等，具体详见设计图纸，未尽事宜详见设计说明及招标文件 | 台 | 1 | 2807.98 | 2807.98 | 132.04 | 8.96
15 | 030404033002 | 风扇 | 1、名称：顶式管道换气扇,带单向阀 2、参数：240m3/h,32W 3、安装方式：吊装 | 台 | 96 | 194.81 | 18701.76 | 2903.04
16 | 030703001078 | 碳钢阀门 | 1.名称：70度防火风阀 2.规格型号：400*200 3.材质：碳钢 4、其他：含独立支架制作安装等 | 个 | 24 | 405.69 | 9736.56 | 1657.92 | 155.04
17 | 030703001142 | 碳钢阀门 | 1.名称：70度防火风阀 2.规格型号：500*320 3.材质：碳钢 4、其他：含独立支架制作安装等 | 个 | 24 | 501.62 | 12038.88 | 1657.92 | 155.04
18 | 030703001143 | 碳钢阀门 | 1.名称：70度防火风阀 2.规格型号：630*200 3.材质：碳钢 4、其他：含独立支架制作安装等 | 个 | 6 | 460.85 | 2765.10 | 414.48 | 38.76
19 | 030703001145 | 碳钢阀门 | 1.名称：70度防火风阀 2.规格型号：800*200 3.材质：碳钢 4、其他：含独立支架制作安装等 | 个 | 4 | 557.42 | 2229.68 | 435.88 | 29.76
20 | 030703001169 | 碳钢阀门 | 1.名称：70度防火风阀 2.规格型号：800*320 3.材质：碳钢 4、其他：含独立支架制作安装等 | 个 | 1 | 672.53 | 672.53 | 108.97 | 7.44
21 | 030703001146 | 碳钢阀门 | 1.名称：70度防火风阀 2.规格型号：800*400 3.材质：碳钢 4、其他：含独立支架制作安装等 | 个 | 1 | 749.28 | 749.28 | 108.97 | 7.44
22 | 030703001151 | 碳钢阀门 | 1、名称：多叶调节风阀 2、规格型号：630*250 3、材质：碳钢 4、其他：含独立支架制作安装等 | 个 | 48 | 296.19 | 14217.12 | 2369.28 | 310.08
23 | 030703001158 | 碳钢阀门 | 1.名称：止回阀 2.规格型号：500*320 3.材质：碳钢 4、其他：含独立支架制作安装等 | 个 | 24 | 331.23 | 7949.52 | 1146.48 | 155.04
24 | 030703001159 | 碳钢阀门 | 1.名称：调节阀 2.规格型号：160*100 3.材质：碳钢 4、其他：含独立支架制作安装等 | 个 | 1 | 152.19 | 152.19 | 49.36 | 6.46
25 | 030703001162 | 碳钢阀门 | 1.名称：调节阀 2.规格型号：300*160 3.材质：碳钢 4、其他：含独立支架制作安装等 | 个 | 192 | 162.24 | 31150.08 | 9477.12 | 1240.32
26 | 030703001170 | 碳钢阀门 | 1.名称：电动多叶调节阀 2.规格型号：800*400 3.材质：碳钢 4、其他：含独立支架制作安装等 | 个 | 13 | 684.44 | 8897.72 | 736.71 | 104.39
27 | 030703011073 | 铝及铝合金风口、散流器 | 1.名称：铝合金方形散流器,配调节阀 2.规格型号：300*300 3.材质：铝合金 | 个 | 152 | 139.02 | 21131.04 | 3053.68 | 21.28
28 | 030703011074 | 铝及铝合金风口、散流器 | 1.名称：铝合金方形散流器 2.规格型号：350*350 3.材质：铝合金 | 个 | 520 | 170.68 | 88753.60 | 12578.80 | 46.80
29 | 030703011107 | 铝及铝合金风口、散流器 | 1.名称：铝合金方形散流器,配调节阀 2.规格型号：350*350 3.材质：铝合金 | 个 | 288 | 165.86 | 47767.68 | 10451.52 | 40.32
30 | 030703011076 | 铝及铝合金风口、散流器 | 1.名称：蛋格风口 2.规格型号：240*240 3.材质：铝合金 | 个 | 288 | 114.92 | 33096.96 | 3856.32 | 25.92
31 | 030703011090 | 铝及铝合金风口、散流器 | 1.名称：铝合金单层百叶风口 2.规格型号：1000*200 3.材质：铝合金 | 个 | 48 | 165.22 | 7930.56 | 1341.12 | 4.32
32 | 030703011081 | 铝及铝合金风口、散流器 | 1.名称：铝合金单层百叶风口 2.规格型号：800*500 3.材质：铝合金 | 个 | 30 | 248.51 | 7455.30 | 946.20 | 2.70
33 | 030703011094 | 铝及铝合金风口、散流器 | 1.名称：铝合金单层百叶风口 2.规格型号：800*600 3.材质：铝合金 | 个 | 2 | 278.95 | 557.90 | 63.08 | 0.18
34 | 030703011088 | 铝及铝合金风口、散流器 | 1.名称：可开单层百叶回风口 2.规格型号：1000*200 3.材质：铝合金 | 个 | 48 | 236.91 | 11371.68 | 1341.12 | 4.32
35 | 030703011082 | 铝及铝合金风口、散流器 | 1.名称：可开单层百叶回风口 2.规格型号：1400*200 3.材质：铝合金 | 个 | 664 | 294.35 | 195448.40 | 20942.56 | 59.76
36 | 030703020014 | 消声器 | 1、名称：阻抗复合式消声器 2、参数：630*200*1000 3、其他：含独立支架制作安装 | 个 | 4 | 1556.48 | 6225.92 | 466.00
37 | 030703020015 | 消声器 | 1、名称：阻抗复合式消声器 2、参数：630*250*1000 3、其他：含独立支架制作安装 | 个 | 48 | 1670.43 | 80180.64 | 5592.00
38 | 030703020016 | 消声器 | 1、名称：阻抗复合式消声器 2、参数：800*200*1000 3、其他：含独立支架制作安装 | 个 | 26 | 1841.72 | 47884.72 | 3029.00
39 | 030703020018 | 消声器 | 1、名称：阻抗复合式消声器 2、参数：800*320*1000 3、其他：含独立支架制作安装 | 个 | 2 | 2217.52 | 4435.04 | 329.76
40 | 030703019002 | 柔性接口 | 1.名称：软接 2、参数：详见设计图纸 | m2 | 243.60 | 266.77 | 64985.17 | 18871.69 | 409.25
41 | 030702001010 | 碳钢通风管道 | 1.名称：镀锌钢板风管 2、形状：矩形 3、规格：长边长450mm以下 4、板材厚度：δ=0.5mm 5、接口形式：角钢法兰连接 6、管件、法兰等附件：按设计文件及相关规范要求 7、风管吊托（含落地）支架制安，按设计文件及相关规范要求 | m2 | 120.96 | 112.20 | 13571.71 | 6293.55 | 245.55
42 | 030702001012 | 碳钢通风管道 | 1.名称：镀锌钢板风管 2、形状：矩形 3、规格：长边长1000mm以下 4、板材厚度：δ=0.75mm 5、接口形式：角钢法兰连接 6、管件、法兰等附件：按设计文件及相关规范要求 7、风管吊托（含落地）支架制安，按设计文件及相关规范要求 | m2 | 399.75 | 116.96 | 46754.76 | 16865.45 | 423.74
43 | 030702007006 | 复合型风管 | 1.名称：双面彩钢玻纤复合风管 2、形状：矩形 3、规格：长边长（mm）≤630 4、板材厚度：夹心保温材料:离心玻璃棉板,厚度30mm,吸水率小于0.5%,导热系数≤0.035w/m.k,热阻≥0.81m²·℃/W(常温24℃工况),防火等级为不燃A级 5、接口形式：铝合金防冷桥法兰卡条连接 6、管件、法兰等附件：按设计文件及相关规范要求 7、风管吊托（含落地）支架制安，按设计文件及相关规范要求 | m2 | 1273.59 | 335.54 | 427340.39 | 11908.07 | 89.15
44 | 030702007015 | 复合型风管 | 1.名称：双面彩钢玻纤复合风管 2、形状：矩形 3、规格：长边长（mm）≤1000 4、板材厚度：夹心保温材料:离心玻璃棉板,厚度30mm,吸水率小于0.5%,导热系数≤0.035w/m.k,热阻≥0.81m²·℃/W(常温24℃工况),防火等级为不燃A级 5、接口形式：铝合金防冷桥法兰卡条连接 6、管件、法兰等附件：按设计文件及相关规范要求 7、风管吊托（含落地）支架制安，按设计文件及相关规范要求 | m2 | 2496.10 | 334.75 | 835569.48 | 23138.85 | 124.81
45 | 030702007016 | 复合型风管 | 1.名称：双面彩钢玻纤复合风管 2、形状：矩形 3、规格：长边长（mm）≤2000 4、板材厚度：夹心保温材料:离心玻璃棉板,厚度30mm,吸水率小于0.5%,导热系数≤0.035w/m.k,热阻≥0.81m²·℃/W(常温24℃工况),防火等级为不燃A级 5、接口形式：铝合金防冷桥法兰卡条连接 6、管件、法兰等附件：按设计文件及相关规范要求 7、风管吊托（含落地）支架制安，按设计文件及相关规范要求 | m2 | 11765.30 | 316.18 | 3719952.55 | 101769.85 | 470.61
46 | 031201003004 | 金属结构刷油 | 风管吊支架、风管法兰、设备吊支架等表面除锈，刷红丹漆二遍，刷调和漆一遍，颜色另定 | kg | 11294.68 | 1.68 | 18975.06 | 8245.12 | 2823.67
47 | 031001006006 | 塑料管 | 1、名称：UPVC管 2、规格型号：DN25 3、连接方式：粘结连接 4、其他：含吊架、灌水试验 | m | 3211.04 | 11.34 | 36413.19 | 17435.95
48 | 031001006007 | 塑料管 | 1、名称：UPVC管 2、规格型号：DN32 3、连接方式：粘结连接 4、其他：含吊架、灌水试验 | m | 1866.84 | 15.75 | 29402.73 | 14580.02
49 | 031001006008 | 塑料管 | 1、名称：UPVC管 2、规格型号：DN40 3、连接方式：粘结连接 4、其他：含吊架、灌水试验 | m | 707.28 | 19.14 | 13537.34 | 6761.60
50 | 031001006009 | 塑料管 | 1、名称：UPVC管 2、规格型号：DN50 3、连接方式：粘结连接 4、其他：含吊架、灌水试验 | m | 79.44 | 21.85 | 1735.76 | 820.62
51 | 031001004012 | 铜管 | 1、名称：紫铜管 2、规格型号：Φ9.5 3、连接方式：焊接 4、其他：管道吹扫、试压及严密性试验、真空试验。 | m | 4084.07 | 23.07 | 94219.49 | 22217.34 | 1266.06
52 | 031001004013 | 铜管 | 1、名称：紫铜管 2、规格型号：Φ12.7 3、连接方式：焊接 4、其他：管道吹扫、试压及严密性试验、真空试验。 | m | 404.92 | 32.66 | 13224.69 | 2753.46 | 133.62
53 | 031001004014 | 铜管 | 1、名称：紫铜管 2、规格型号：Φ15.9 3、连接方式：焊接 4、其他：管道吹扫、试压及严密性试验、真空试验。 | m | 5559.68 | 48.26 | 268310.16 | 49703.54 | 2279.47
54 | 031001004015 | 铜管 | 1、名称：紫铜管 2、规格型号：Φ19.1 3、连接方式：焊接 4、其他：管道吹扫、试压及严密性试验、真空试验。 | m | 392.40 | 57.23 | 22457.05 | 3837.67 | 188.35
55 | 031001004016 | 铜管 | 1、名称：紫铜管 2、规格型号：Φ22.2 3、连接方式：焊接 4、其他：管道吹扫、试压及严密性试验、真空试验。 | m | 3459.72 | 74.92 | 259202.22 | 36327.06 | 2352.61
56 | 031001004017 | 铜管 | 1、名称：紫铜管 2、规格型号：Φ28.6 3、连接方式：焊接 4、其他：管道吹扫、试压及严密性试验、真空试验。 | m | 2429.85 | 96.91 | 235476.76 | 29012.41 | 2138.27
57 | 031001004018 | 铜管 | 1、名称：紫铜管 2、规格型号：Φ31.8 3、连接方式：焊接 4、其他：管道吹扫、试压及严密性试验、真空试验。 | m | 232.08 | 108.92 | 25278.15 | 2771.04 | 204.23
58 | 031001004019 | 铜管 | 1、名称：紫铜管 2、规格型号：Φ41.2 3、连接方式：焊接 4、其他：管道吹扫、试压及严密性试验、真空试验。 | m | 1567.10 | 166.63 | 261125.87 | 22268.49 | 1943.20
59 | 031001004020 | 铜管 | 1、名称：紫铜管 2、规格型号：Φ44.5 3、连接方式：焊接 4、其他：管道吹扫、试压及严密性试验、真空试验。 | m | 1504.62 | 185.64 | 279317.66 | 23502.16 | 2422.44
60 | 03B008 | 分支器 | 1、名称：分支器 2、规格型号：Φ15.9 3、连接方式：焊接 | 个 | 32 | 57.14 | 1828.48 | 460.80
61 | 03B009 | 分支器 | 1、名称：分支器 2、规格型号：Φ19.1 3、连接方式：焊接 | 个 | 68 | 59.62 | 4054.16 | 1077.12
62 | 03B010 | 分支器 | 1、名称：分支器 2、规格型号：Φ22.2 3、连接方式：焊接 | 个 | 117 | 75.33 | 8813.61 | 2021.76
63 | 03B011 | 分支器 | 1、名称：分支器 2、规格型号：Φ28.6 3、连接方式：焊接 | 个 | 366 | 83.84 | 30685.44 | 8432.64
64 | 03B012 | 分支器 | 1、名称：分支器 2、规格型号：Φ31.8 3、连接方式：焊接 | 个 | 52 | 100.84 | 5243.68 | 1198.08
65 | 03B013 | 分支器 | 1、名称：分支器 2、规格型号：Φ41.2 3、连接方式：焊接 | 个 | 24 | 129.72 | 3113.28 | 691.20
66 | 03B014 | 分支器 | 1、名称：分支器 2、规格型号：Φ44.5 3、连接方式：焊接 | 个 | 16 | 146.20 | 2339.20 | 506.88
67 | 031002001004 | 管道支吊架 | 1、名称：管道支架制作安装 | Kg | 3075.71 | 16.23 | 49918.77 | 20945.59 | 2798.90
68 | 031201003006 | 金属结构刷油 | 1、名称：管道支架除锈，刷红丹防锈漆两道，调和漆一道，颜色另定 | kg | 3075.71 | 1.68 | 5167.19 | 2245.27 | 768.93
69 | 031208002020 | 管道绝热 | 1、名称：B1级橡塑类发泡保温材料(湿阻因子不小于10000) 2、规格型号：管径DN50以内，厚度详见设计说明 | m3 | 103.38 | 2405.78 | 248709.54 | 43752.48
70 | 031208002021 | 管道绝热 | 1.名称：冷凝水管道保温 2.型号规格：DN50以下 3.保温材料：B1级橡塑发泡保温材料 4.保温厚度：15mm | m3 | 31.01 | 2405.78 | 74603.24 | 13124.05
71 | 031002003001 | 套管 | 1、名称：穿楼板钢套管制作安装 2、规格：DN200 | 个 | 180 | 178.05 | 32049.00 | 15577.20 | 192.60
72 | 031002003002 | 套管 | 1、名称：穿楼板钢套管制作安装 2、规格：DN150 | 个 | 90 | 113.06 | 10175.40 | 4548.60 | 96.30
73 | 031002003003 | 套管 | 1、名称：一般穿墙钢套管制作安装 2、规格：DN200 | 个 | 180 | 196.86 | 35434.80 | 15577.20 | 192.60
74 | 031002003004 | 套管 | 1、名称：一般穿墙钢套管制作安装 2、规格：DN150 | 个 | 84 | 123.85 | 10403.40 | 4245.36 | 89.88
75 | 031002003005 | 套管 | 1、名称：一般穿墙钢套管制作安装 2、规格：DN100 | 个 | 24 | 67.71 | 1625.04 | 629.04 | 25.68
76 | 031002003006 | 套管 | 1、名称：一般穿墙钢套管制作安装 2、规格：DN80 | 个 | 24 | 63.08 | 1513.92 | 629.04 | 25.68
77 | 031002003007 | 套管 | 1、名称：一般穿墙钢套管制作安装 2、规格：DN65 | 个 | 48 | 61.96 | 2974.08 | 1258.08 | 51.36
78 | 031002003008 | 套管 | 1、名称：一般穿墙钢套管制作安装 2、规格：DN50 | 个 | 24 | 27.52 | 660.48 | 224.64 | 25.68
79 | 031002003009 | 套管 | 1、名称：一般穿墙钢套管制作安装 2、规格：DN40 | 个 | 24 | 25.29 | 606.96 | 224.64 | 25.68
80 | 030704001002 | 通风工程检测、 调试 | 1、名称：空调通风系统调试费 | 系统 | 1 | 57100.11 | 57100.11 | 19233.15
|  | 防排烟系统 |  |  |  |  | 4618098.84 | 1214214.24 | 24943.15
81 | 030108003014 | 轴流通风机 | 1.名称：消防高温排烟风机 2.型号：PYHL-14A No.10.5A 3.规格：28000m3/h,590Pa,720rpm,11KW 4、其他：含减振装置等，具体详见设计图纸，未尽事宜详见设计说明 | 台 | 2 | 12122.49 | 24244.98 | 1485.20 | 4.62
82 | 030108003026 | 轴流通风机 | 1.名称：消防高温排烟风机 2.型号：PYHL-14A No.9.5A 3.规格：28000m3/h,700Pa,960rpm,11KW 4、其他：含减振装置等，具体详见设计图纸，未尽事宜详见设计说明 | 台 | 4 | 12122.49 | 48489.96 | 2970.40 | 9.24
83 | 030108003011 | 轴流通风机 | 1.名称：消防补风机 2.型号：HL3-2A No.8.5A 3.规格：28000m3/h,570Pa,960rpm,7.5KW 4、其他：含减振装置等，具体详见设计图纸，未尽事宜详见设计说明 | 台 | 2 | 11401.49 | 22802.98 | 1485.20 | 4.62
84 | 030108003013 | 轴流通风机 | 1.名称：低噪混流通风机 2.型号：HL3-2A No.7A 3.规格：12000m3/h,450Pa,960rpm,3KW 4、其他：含减振装置等，具体详见设计图纸，未尽事宜详见设计说明 | 台 | 1 | 6983.46 | 6983.46 | 252.28 | 2.31
85 | 030108003015 | 轴流通风机 | 1.名称：消防送风机 2.型号：HL3-2A No.7.5A 3.规格：12000m3/h,540Pa,960rpm,4KW 4、其他：含减振装置等，具体详见设计图纸，未尽事宜详见设计说明 | 台 | 4 | 7576.46 | 30305.84 | 1009.12 | 9.24
86 | 030108003027 | 轴流通风机 | 1.名称：消防送风机 2.型号：HL3-2A No.8A 3.规格：21000m3/h,530Pa,960rpm,5.5KW 4、其他：含减振装置等，具体详见设计图纸，未尽事宜详见设计说明 | 台 | 1 | 10193.46 | 10193.46 | 252.28 | 2.31
87 | 030108003028 | 轴流通风机 | 1.名称：消防送风机 2.型号：HL3-2A No.8A 3.规格：25000m3/h,530Pa,960rpm,5.5KW 4、其他：含减振装置等，具体详见设计图纸，未尽事宜详见设计说明 | 台 | 1 | 10193.46 | 10193.46 | 252.28 | 2.31
88 | 030108003016 | 轴流通风机 | 1.名称：消防送风机 2.型号：HL3-2A No.11A 3.规格：32000m3/h,650Pa,720rpm,11KW 4、其他：含减振装置等，具体详见设计图纸，未尽事宜详见设计说明 | 台 | 4 | 12823.49 | 51293.96 | 2970.40 | 9.24
89 | 030108003017 | 轴流通风机 | 1.名称：消防送风机 2.型号：HL3-2A No.11A 3.规格：33000m3/h,645Pa,720rpm,11KW 4、其他：含减振装置等，具体详见设计图纸，未尽事宜详见设计说明 | 台 | 4 | 12823.49 | 51293.96 | 2970.40 | 9.24
90 | 030703001171 | 碳钢阀门 | 1.名称：280度防火阀 2.规格型号：1000*250 3、材质：碳钢 4、其他：含独立支架制作安装等 | 个 | 5 | 888.49 | 4442.45 | 640.40 | 40.60
91 | 030703001172 | 碳钢阀门 | 1.名称：280度防火阀 2.规格型号：1000*320 3、材质：碳钢 4、其他：含独立支架制作安装等 | 个 | 96 | 976.77 | 93769.92 | 12295.68 | 779.52
92 | 030703001173 | 碳钢阀门 | 1.名称：280度防火阀 2.规格型号：1000*400 3、材质：碳钢 4、其他：含独立支架制作安装等 | 个 | 2 | 1077.65 | 2155.30 | 256.16 | 16.24
93 | 030703001176 | 碳钢阀门 | 1.名称：280度防火阀 2.规格型号：1250*400 3、材质：碳钢 4、其他：含独立支架制作安装等 | 个 | 247 | 1203.76 | 297328.72 | 31635.76 | 2005.64
94 | 030703001177 | 碳钢阀门 | 1.名称：280度防火阀 2.规格型号：1250*500 3、材质：碳钢 4、其他：含独立支架制作安装等 | 个 | 20 | 1361.39 | 27227.80 | 2561.60 | 162.40
95 | 030703001188 | 碳钢阀门 | 1.名称：70度防火阀 2.规格型号：630*400 3、材质：碳钢 4、其他：含独立支架制作安装等 | 个 | 2 | 647.04 | 1294.08 | 176.38 | 14.28
96 | 030703001189 | 碳钢阀门 | 1.名称：70度防火阀 2.规格型号：630*1000 3、材质：碳钢 4、其他：含独立支架制作安装等 | 个 | 1 | 1156.10 | 1156.10 | 128.08 | 8.12
97 | 030703001210 | 碳钢阀门 | 1.名称：70度防火阀 2.规格型号：800*400 3、材质：碳钢 4、其他：含独立支架制作安装等 | 个 | 2 | 784.38 | 1568.76 | 256.16 | 16.24
98 | 030703001209 | 碳钢阀门 | 1.名称：70度防火阀 2.规格型号：800*800 3、材质：碳钢 4、其他：含独立支架制作安装等 | 个 | 1 | 1168.09 | 1168.09 | 128.08 | 8.12
99 | 030703001190 | 碳钢阀门 | 1.名称：70度防火阀 2.规格型号：1000*250 3、材质：碳钢 4、其他：含独立支架制作安装等 | 个 | 6 | 700.44 | 4202.64 | 768.48 | 48.72
100 | 030703001206 | 碳钢阀门 | 1.名称：70度防火阀 2.规格型号：1000*400 3、材质：碳钢 4、其他：含独立支架制作安装等 | 个 | 2 | 880.31 | 1760.62 | 256.16 | 16.24
101 | 030703001207 | 碳钢阀门 | 1.名称：70度防火阀 2.规格型号：1000*500 3、材质：碳钢 4、其他：含独立支架制作安装等 | 个 | 3 | 1000.22 | 3000.66 | 384.24 | 24.36
102 | 030703001191 | 碳钢阀门 | 1.名称：70度防火阀 2.规格型号：1000*630 3、材质：碳钢 4、其他：含独立支架制作安装等 | 个 | 8 | 1156.10 | 9248.80 | 1024.64 | 64.96
103 | 030703001192 | 碳钢阀门 | 1.名称：70度防火阀 2.规格型号：1250*400 3、材质：碳钢 4、其他：含独立支架制作安装等 | 个 | 5 | 1000.22 | 5001.10 | 640.40 | 40.60
104 | 030703001208 | 碳钢阀门 | 1.名称：70度防火阀 2.规格型号：1250*500 3、材质：碳钢 4、其他：含独立支架制作安装等 | 个 | 61 | 1150.11 | 70156.71 | 7812.88 | 495.32
105 | 030703001194 | 碳钢阀门 | 1.名称：70度防火阀 2.规格型号：1250*630 3、材质：碳钢 4、其他：含独立支架制作安装等 | 个 | 3 | 1396.32 | 4188.96 | 490.95 | 29.25
106 | 030703001195 | 碳钢阀门 | 1.名称：70度电动防火调节阀 2.规格型号：1000*630 3、材质：碳钢 4、其他：含独立支架制作安装等 | 个 | 1 | 1556.10 | 1556.10 | 128.08 | 8.12
107 | 030703001197 | 碳钢阀门 | 1.名称：电动调节阀 2.规格型号：1250*400 3、材质：碳钢 4、其他：含独立支架制作安装等 | 个 | 1 | 823.37 | 823.37 | 72.07 | 8.12
108 | 030703001201 | 碳钢阀门 | 1.名称：止回风阀 2.规格型号：630*400 3、材质：碳钢 4、其他：含独立支架制作安装等 | 个 | 3 | 441.36 | 1324.08 | 216.63 | 24.36
109 | 030703001202 | 碳钢阀门 | 1.名称：止回风阀 2.规格型号：1000*250 3、材质：碳钢 4、其他：含独立支架制作安装等 | 个 | 2 | 439.97 | 879.94 | 144.42 | 16.24
110 | 030703001203 | 碳钢阀门 | 1.名称：止回风阀 2.规格型号：1250*400 3、材质：碳钢 4、其他：含独立支架制作安装等 | 个 | 2 | 634.09 | 1268.18 | 172.06 | 16.24
111 | 030703001204 | 碳钢阀门 | 1.名称：止回风阀 2.规格型号：1250*500 3、材质：碳钢 4、其他：含独立支架制作安装等 | 个 | 12 | 720.93 | 8651.16 | 1032.36 | 97.44
112 | 030703011095 | 铝及铝合金风口、散流器 | 1、名称：消防百叶送风口 2、规格型号：500*600 3、其他：具体详见设计要求 | 个 | 44 | 866.99 | 38147.56 | 1229.36 | 3.96
113 | 030703011096 | 铝及铝合金风口、散流器 | 1、名称：消防百叶送风口 2、规格型号：800*600 3、其他：具体详见设计要求 | 个 | 50 | 1083.38 | 54169.00 | 1577.00 | 4.50
114 | 030703011097 | 铝及铝合金风口、散流器 | 1、名称：消防百叶送风口 2、规格型号：1000*500 3、其他：具体详见设计要求 | 个 | 4 | 1135.68 | 4542.72 | 126.16 | 0.36
115 | 030703011098 | 铝及铝合金风口、散流器 | 1、名称：消防百叶送风口 2、规格型号：1000*1000 3、其他：具体详见设计要求 | 个 | 1 | 1587.09 | 1587.09 | 41.04 | 0.09
116 | 030703011106 | 铝及铝合金风口、散流器 | 1、名称：消防多叶补风口 2、规格型号：1250*1000 3、其他：具体详见设计要求 | 个 | 25 | 587.53 | 14688.25 | 1026.00 | 2.25
117 | 030703011100 | 铝及铝合金风口、散流器 | 1、名称：铝合金单层百叶风口 2、规格型号：800*500 3、其他：具体详见设计要求 | 个 | 290 | 248.51 | 72067.90 | 9146.60 | 26.10
118 | 030703011101 | 铝及铝合金风口、散流器 | 1、名称：铝合金单层百叶风口 2、规格型号：1000*1000 3、其他：具体详见设计要求 | 个 | 5 | 492.40 | 2462.00 | 205.20 | 0.45
119 | 030703011103 | 铝及铝合金风口、散流器 | 1、名称：铝合金单层百叶风口配调节阀 2、规格型号：1000*800 3、其他：具体详见设计要求 | 个 | 2 | 717.37 | 1434.74 | 123.12 | 0.28
120 | 030703011105 | 铝及铝合金风口、散流器 | 1、名称：防火风口内置70度防火阀 2、规格型号：800*500 3、其他：具体详见设计要求 | 个 | 2 | 649.74 | 1299.48 | 94.60 | 0.28
121 | 030703019003 | 柔性接口 | 1.名称：软接 2、参数：详见设计图纸 | m2 | 4.30 | 266.77 | 1147.11 | 333.12 | 7.22
122 | 030703020019 | 消声器 | 1.名称：阻抗复合式消声器 2、参数：1250*400*1400 3.其他：含独立支架、除锈、刷油 | 个 | 1 | 3980.68 | 3980.68 | 513.77 | 9.18
123 | 030703020020 | 消声器 | 1.名称：静压箱 2、参数：8000*1000*1600 3.其他：含独立支架、除锈、刷油 | 个 | 1 | 18038.69 | 18038.69 | 680.12 | 51.91
124 | 030702001013 | 碳钢通风管道 | 1.名称：镀锌钢板风管 2、形状：矩形 3、规格：长边长1000mm以下 4、板材厚度：δ=1.0mm 5、接口形式：角钢法兰连接 6、管件、法兰等附件：按设计文件及相关规范要求 7、风管吊托（含落地）支架制安，按设计文件及相关规范要求 | m2 | 896.66 | 130.05 | 116610.63 | 37830.09 | 950.46
125 | 030702001014 | 碳钢通风管道 | 1.名称：镀锌钢板风管 2、形状：矩形 3、规格：长边长1250mm以下 4、板材厚度：δ=1.2mm 5、接口形式：角钢法兰连接 6、管件、法兰等附件：按设计文件及相关规范要求 7、风管吊托（含落地）支架制安，按设计文件及相关规范要求 | m2 | 12914.08 | 144.34 | 1864018.31 | 572610.31 | 12526.66
126 | 030702001015 | 碳钢通风管道 | 1.名称：镀锌钢板风管 2、形状：矩形 3、规格：长边长2000mm以下 4、板材厚度：δ=1.5mm 5、接口形式：角钢法兰连接 6、管件、法兰等附件：按设计文件及相关规范要求 7、风管吊托（含落地）支架制安，按设计文件及相关规范要求 | m2 | 101.45 | 174.13 | 17665.49 | 5297.72 | 84.20
127 | 030702012003 | 挡烟垂壁 | 1、名称：固定挡烟垂壁 2、材质：不燃材料 3、其他：详见设计文件 | m | 1034.06 | 261.51 | 270417.03 | 19357.60 | 1261.55
128 | 030702012004 | 挡烟垂壁 | 1、名称：电动挡烟垂壁 2、材质：不燃材料 3、其他：详见设计文件 | m | 116.40 | 305.83 | 35598.61 | 2833.18 | 142.01
129 | 031002002001 | 设备支吊架 | 风机、空调机组等设备槽钢基础及吊支架制作安装，具体详见设计图纸，未尽事宜详见设计说明及招标文件 | Kg | 243.60 | 13.72 | 3342.19 | 1271.59 | 272.83
130 | 031201003007 | 金属结构刷油 | 风管吊支架、风管法兰、设备吊支架等表面除锈，刷红丹漆二遍，刷调和漆一遍，颜色另定 | kg | 10424.08 | 1.70 | 17720.94 | 7609.58 | 2606.02
131 | 031208002034 | 管道绝热 | 1、名称：隔热层 2、材质及厚度：漂珠硅酸钙耐火隔热板 3、隔热性能按设计文件及相关规范要求 | m2 | 11533.00 | 103.61 | 1194934.13 | 448403.04 | 2998.58
132 | 030704001003 | 通风工程检测、 调试 | 1.名称：防排烟系统调试 | 系统 | 1 | 86250.69 | 86250.69 | 29035.81
本页小计 | [6 empty] | 23434652.77 | 2018073.96 | 57179.24 | 10534832.00
合计 | [6 empty] | 23434652.77 | 2018073.96 | 57179.24 | 10534832.00

## 0_7_表10_2_2-16 施工技术措施项目清单与计价
【表10.2.2-16】
施工技术措施项目清单与计价表
单位(专业)工程名称:1#楼-1#楼暖通 | [5 empty] | 标段: |  |  | 第1页 共1页
序号 | 项目编码 | 项目名称 | 项目特征 | 计量 单位 | 工程量 | 金 额 (元) |  |  |  |  | 备注
[6 empty] | 综合单价 | 合价 | 其中
[8 empty] | 人工费 | 机械费 | 暂估价
1 | 031301017002 | 脚手架搭拆 | 脚手架搭拆费 | 项 | 1 | 63058.30 | 63058.30 | 14772.88
2 | 031302007001 | 高层施工增加 | 建筑物超高增加费 | 项 | 1 | 1075982.54 | 1075982.54 | 413640.57 | 408992.59
本页小计 | [6 empty] | 1139040.84 | 428413.45 | 408992.59
合计 | [6 empty] | 1139040.84 | 428413.45 | 408992.59

## 0_8_表10_2_2-13 【含单列】单位(专业)工程
【表10.2.2-13】
单位（专业）工程招标控制价费用表
工程名称:1#楼-1#楼水 |  |  | 标段: | 第1页 共1页
序号 | 费用名称 |  | 计算公式 | 金额 (元) | 备注
1 | 分部分项工程费 |  | ∑(分部分项工程量×综合单价） | 4907486.42 | 见表10.2.2-16
1.1 | 其中 | 人工费+机械费 | ∑分部分项（定额人工费+定额机械费） | 1175290.91
2 | 措施项目费 |  | （2.1+2.2） | 646796.23
2.1 | 施工技术措施项目费 |  | ∑(技措项目工程量×综合单价） | 515829.26 | 见表10.2.2-16
2.1.1 | 其中 | 人工费+机械费 | ∑技措项目（定额人工费+定额机械费） | 354697.05
2.2 | 施工组织措施项目费 |  | (1.1+2.1.1)×8.56% | 130966.97 | 见表10.2.2-20
2.2.1 | 其中 | 安全文明施工基本费 | (1.1+2.1.1)×8.17% | 125000.02 | 见表10.2.2-20
3 | 其他项目费 |  | （3.1+3.2+3.3+3.4）
3.1 | 暂列金额 |  | 3.1.1+3.1.2+3.1.3 |  | 见表10.2.2-21
3.1.1 | 其中 | 标化工地增加费 | 按招标文件规定额度列计 |  | 见表10.2.2-22
3.1.2 |  | 优质工程增加费 | 按招标文件规定额度列计 |  | 见表10.2.2-22
3.1.3 |  | 其他暂列金额 | 按招标文件规定额度列计 |  | 见表10.2.2-22
3.2 | 暂估价 |  | 3.2.1+3.2.2+3.2.3 |  | 见表10.2.2-21
3.2.1 | 其中 | 材料（工程设备）暂估价 | 按招标文件规定额度列计 (或计入综合单价) |  | 见表10.2.2-23
3.2.2 |  | 专业工程暂估价 | 按招标文件规定额度列计 |  | 见表10.2.2-24
3.2.3 |  | 专项技术措施暂估价 | 按招标文件规定额度列计 |  | 见表10.2.2-25
3.3 | 计日工 |  | ∑计日工(暂估数量×综合单价） |  | 见表10.2.2-21
3.4 | 施工总承包服务费 |  | 3.4.1+3.4.2 |  | 见表10.2.2-21
3.4.1 | 其中 | 专业发包工程管理费 | ∑专业发包工程（暂估金额×费率） |  | 见表10.2.2-27
3.4.2 |  | 甲供材料设备管理费 | 甲供材料暂估金额×费率+甲供设备暂估金额×费率 |  | 见表10.2.2-27
4 | 规费 |  | (1.1+2.1.1)×30.63% | 468635.31
5 | 单列费用 |  | 单列费用
6 | 税金 |  | (1+2+3+4+计税不计费)×9% | 542062.62
7 | 下浮 |  | (1+2+3+4+5+6-不计税不计费不下浮-暂估材料)×6% | 393898.83
其中 | 甲供费（不计入造价） |  | 甲供材料费+甲供主材费+甲供设备费
招标控制价合计 |  |  | 1+2+3+4+5+6-7 | 6171081.75

## 0_8_表10_2_2-16 分部分项工程清单与计价表
【表10.2.2-16】
分部分项工程清单与计价表
单位(专业)工程名称:1#楼-1#楼水 | [5 empty] | 标段: |  |  | 第1页 共1页
序号 | 项目编码 | 项目名称 | 项目特征 | 计量 单位 | 工程量 | 金 额 (元) |  |  |  |  | 备注
[6 empty] | 综合单价 | 合价 | 其中
[8 empty] | 人工费 | 机械费 | 暂估价
|  | 1.生活水泵房 |  |  |  |  | 438363.87 | 11024.92 | 3828.66
1 | 030801006001 | 低压不锈钢管 | 1.名称：薄壁不锈钢管 2.规格：DN100 3.连接方式：法兰连接 4.其他：吹扫冲洗消毒，水压试验 | m | 18.97 | 200.87 | 3810.50 | 246.42 | 117.61
2 | 030801006002 | 低压不锈钢管 | 1.名称：薄壁不锈钢管 2.规格：DN80 3.连接方式：法兰连接 4.其他：吹扫冲洗消毒，水压试验 | m | 6.96 | 164.11 | 1142.21 | 75.38 | 11.00
3 | 030801006003 | 低压不锈钢管 | 1.名称：薄壁不锈钢管 2.规格：DN50 3.连接方式：法兰连接 4.其他：吹扫冲洗消毒，水压试验 | m | 62.81 | 63.62 | 3995.97 | 490.55 | 60.93
4 | 030801006004 | 低压不锈钢管 | 1.名称：薄壁不锈钢管 2.规格：DN25 3.连接方式：法兰连接 4.其他：吹扫冲洗消毒，水压试验 | m | 18.27 | 31.05 | 567.28 | 95.19 | 8.22
5 | 030801006005 | 低压不锈钢管 | 1.名称：薄壁不锈钢管 2.规格：DN15 3.连接方式：法兰连接 4.其他：吹扫冲洗消毒，水压试验 | m | 6.11 | 16.85 | 102.95 | 25.30 | 1.83
6 | 030804003001 | 低压不锈钢管件 | 1.名称：薄壁不锈钢管管件 2.规格：DN100 3.连接方式：法兰连接 | 个 | 12 | 409.58 | 4914.96 | 585.12 | 310.44
7 | 030804003002 | 低压不锈钢管件 | 1.名称：薄壁不锈钢管管件 2.规格：DN80 3.连接方式：法兰连接 | 个 | 8 | 310.95 | 2487.60 | 272.24 | 151.84
8 | 030804003003 | 低压不锈钢管件 | 1.名称：薄壁不锈钢管管件 2.规格：DN50 3.连接方式：法兰连接 | 个 | 22 | 138.53 | 3047.66 | 503.80 | 264.44
9 | 030804003004 | 低压不锈钢管件 | 1.名称：薄壁不锈钢管管件 2.规格：DN25 3.连接方式：法兰连接 | 个 | 8 | 45.06 | 360.48 | 102.16 | 45.20
10 | 030804003005 | 低压不锈钢管件 | 1.名称：薄壁不锈钢管管件 2.规格：DN15 3.连接方式：法兰连接 | 个 | 2 | 24.57 | 49.14 | 14.86 | 7.30
11 | 031006001001 | 变频给水设备 | 1.名称：变频供水泵组 2.规格参数：主泵单泵参数Q=7m3/h，H=73m，P=4KW，一用一备，每台水泵单独设变频器；辅泵单泵参数Q=2m3/h，H=73m，P=1.5KW，单独设变频器；带气压罐 3.其他：含设备基础，配套控制柜，隔震垫等 | 套 | 1 | 175657.33 | 175657.33 | 1374.19 | 855.58
12 | 031006001002 | 变频给水设备 | 1.名称：变频供水泵组 2.规格参数：主泵单泵参数Q=7m3/h，H=40m，P=1.5KW，一用一备，每台水泵单独设变频器；辅泵单泵参数Q=2m3/h，H=40m，P=0.75KW，单独设变频器；带气压罐 3.其他：含设备基础，配套控制柜，隔震垫等 | 套 | 1 | 152357.33 | 152357.33 | 1374.19 | 855.58
13 | 031006008001 | 水处理器 | 1.名称：微电解水箱水处理机 2.规格参数：单台参数Q=1m3/h，P=353W 3.其他：含设备基础，隔震垫等 | 台 | 1 | 4554.96 | 4554.96 | 35.42
14 | 031006015001 | 水箱 | 1.名称：II型组合式食品级不锈钢生活水箱 2.规格：6m*3m*2m，有效容积18m3 3.其他：含通气管、溢流管、泄空管、喇叭口、爬梯、水位计、人孔、不锈钢防虫网、设备基础等 | 台 | 1 | 40088.98 | 40088.98 | 488.16 | 206.53
15 | 031003003001 | 焊接法兰阀门 | 1.名称：不锈钢闸阀 2.规格：DN100 3.连接方式：法兰连接 | 个 | 3 | 1026.15 | 3078.45 | 198.72 | 46.56
16 | 031003003002 | 焊接法兰阀门 | 1.名称：不锈钢闸阀 2.规格：DN80 3.连接方式：法兰连接 | 个 | 1 | 764.90 | 764.90 | 53.42 | 12.13
17 | 031003003003 | 焊接法兰阀门 | 1.名称：不锈钢截止阀 2.规格：DN50 3.连接方式：法兰连接 | 个 | 12 | 272.62 | 3271.44 | 419.88 | 99.36
18 | 031003003004 | 焊接法兰阀门 | 1.名称：不锈钢截止阀 2.规格：DN25 3.连接方式：法兰连接 | 个 | 6 | 126.62 | 759.72 | 129.96 | 28.02
19 | 031003003005 | 焊接法兰阀门 | 1.名称：活塞式缓闭止回阀 2.规格：DN50 3.连接方式：法兰连接 | 个 | 4 | 1512.26 | 6049.04 | 139.96 | 33.12
20 | 031003003006 | 焊接法兰阀门 | 1.名称：活塞式缓闭止回阀 2.规格：DN25 3.连接方式：法兰连接 | 个 | 2 | 882.63 | 1765.26 | 43.32 | 9.34
21 | 031003003007 | 焊接法兰阀门 | 1.名称：橡胶软接头 2.规格：DN50 3.连接方式：法兰连接 | 个 | 8 | 267.26 | 2138.08 | 279.92 | 66.24
22 | 031003003008 | 焊接法兰阀门 | 1.名称：橡胶软接头 2.规格：DN25 3.连接方式：法兰连接 | 个 | 4 | 132.63 | 530.52 | 86.64 | 18.68
23 | 031003003009 | 焊接法兰阀门 | 1.名称：大小头 2.规格：DN50 3.连接方式：法兰连接 | 个 | 8 | 166.26 | 1330.08 | 279.92 | 66.24
24 | 031003003010 | 焊接法兰阀门 | 1.名称：大小头 2.规格：DN25 3.连接方式：法兰连接 | 个 | 4 | 87.63 | 350.52 | 86.64 | 18.68
25 | 031003003011 | 焊接法兰阀门 | 1.名称：Y型过滤器 2.规格：DN50 3.连接方式：法兰连接 | 个 | 1 | 474.26 | 474.26 | 34.99 | 8.28
26 | 031003003012 | 焊接法兰阀门 | 1.名称：电磁阀 2.规格：DN100 3.连接方式：法兰连接 | 个 | 1 | 1787.75 | 1787.75 | 66.24 | 15.52
27 | 031003003013 | 焊接法兰阀门 | 1.名称：液动阀 2.规格：DN100 3.连接方式：法兰连接 | 个 | 1 | 1637.75 | 1637.75 | 66.24 | 15.52
28 | 031003003014 | 焊接法兰阀门 | 1.名称：液动阀 2.规格：DN50 3.连接方式：法兰连接 | 个 | 3 | 1208.26 | 3624.78 | 104.97 | 24.84
29 | 031003003015 | 焊接法兰阀门 | 1.名称：防气蚀活塞式电动浮球阀（带过滤） 2.规格：DN32 3.连接方式：法兰连接 | 个 | 4 | 989.28 | 3957.12 | 108.28 | 23.32
30 | 031003003016 | 焊接法兰阀门 | 1.名称：水锤消除器 2.规格：DN50 3.连接方式：法兰连接 | 个 | 4 | 525.00 | 2100.00 | 109.44 | 33.12
31 | 031003003017 | 焊接法兰阀门 | 1.名称：水锤消除器 2.规格：DN25 3.连接方式：法兰连接 | 个 | 2 | 374.14 | 748.28 | 32.84 | 9.94
32 | 031003013001 | 水表 | 1.名称：水表组 2.规格：DN100 3.连接方式：法兰连接 4.其他：含一个闸阀，一个Y型过滤器 | 组 | 1 | 2836.45 | 2836.45 | 215.71 | 18.29
33 | 031003013002 | 水表 | 1.名称：水表组 2.规格：DN50 3.连接方式：螺纹连接 4.其他：含一个闸阀，一个Y型过滤器 | 组 | 1 | 1349.14 | 1349.14 | 74.16 | 2.11
34 | 030601002001 | 压力仪表 | 1.名称：压力表 | 台 | 7 | 103.75 | 726.25 | 265.09 | 5.25
35 | 031002001001 | 管道支吊架 | 1.名称：管道支架制作安装 | Kg | 320.00 | 16.21 | 5187.20 | 2179.20 | 291.20
36 | 031202003001 | 一般钢结构防腐蚀 | 1.名称：管道支架除锈刷油 2.其他：防锈漆二道，灰色调和漆二道 | Kg | 320.00 | 1.96 | 627.20 | 284.80 | 86.40
37 | 031201001009 | 管道刷油 | 1.名称：给水管道刷油 2.其他：蓝色调和漆一道做色环 | m2 | 19.29 | 6.86 | 132.33 | 81.60
|  | 2.给水系统 |  |  |  |  | 219236.44 | 54853.61 | 2642.34
38 | 031001007001 | 复合管 | 1.名称：衬塑钢管 2.规格：DN100 3.连接方式：沟槽式卡箍连接 4.其他：含管件，吹扫冲洗消毒，水压试验 | m | 17.15 | 142.26 | 2439.76 | 480.37 | 15.26
39 | 031001007037 | 复合管 | 1.名称：衬塑钢管（竖井内） 2.规格：DN100 3.连接方式：沟槽式卡箍连接 4.其他：含管件，吹扫冲洗消毒，水压试验 | m | 95.10 | 149.44 | 14211.74 | 3187.75 | 84.64
40 | 031001007002 | 复合管 | 1.名称：衬塑钢管 2.规格：DN80 3.连接方式：沟槽式卡箍连接 4.其他：含管件，吹扫冲洗消毒，水压试验 | m | 20.37 | 115.25 | 2347.64 | 528.19 | 16.50
41 | 031001007038 | 复合管 | 1.名称：衬塑钢管（竖井内） 2.规格：DN80 3.连接方式：沟槽式卡箍连接 4.其他：含管件，吹扫冲洗消毒，水压试验 | m | 72.20 | 121.88 | 8799.74 | 2240.37 | 58.48
42 | 031001007003 | 复合管 | 1.名称：衬塑钢管 2.规格：DN70 3.连接方式：螺纹连接 4.其他：含管件，吹扫冲洗消毒，水压试验 | m | 50.39 | 113.63 | 5725.82 | 1012.34 | 36.78
43 | 031001007004 | 复合管 | 1.名称：衬塑钢管 2.规格：DN50 3.连接方式：螺纹连接 4.其他：含管件，吹扫冲洗消毒，水压试验 | m | 111.88 | 90.43 | 10117.31 | 2183.90 | 80.55
44 | 031001007039 | 复合管 | 1.名称：衬塑钢管（竖井内） 2.规格：DN50 3.连接方式：螺纹连接 4.其他：含管件，吹扫冲洗消毒，水压试验 | m | 114.50 | 95.42 | 10925.59 | 2674.72 | 82.44
45 | 031001007005 | 复合管 | 1.名称：衬塑钢管（竖井内） 2.规格：DN40 3.连接方式：螺纹连接 4.其他：含管件，吹扫冲洗消毒，水压试验 | m | 13.50 | 77.88 | 1051.38 | 308.61 | 9.45
46 | 031001007006 | 复合管 | 1.名称：衬塑钢管 2.规格：DN32 3.连接方式：螺纹连接 4.其他：含管件，吹扫冲洗消毒，水压试验 | m | 2.49 | 63.83 | 158.94 | 39.29 | 1.59
47 | 031001007007 | 复合管 | 1.名称：衬塑钢管 2.规格：DN25 3.连接方式：螺纹连接 4.其他：含管件，吹扫冲洗消毒，水压试验 | m | 29.07 | 52.56 | 1527.92 | 458.72 | 14.24
48 | 031001006001 | 塑料管 | 1.名称：PPR塑料管 2.规格：DN40 3.连接方式：热熔连接 4.其他：含管件，吹扫冲洗消毒，水压试验 | m | 283.23 | 42.45 | 12023.11 | 3543.21 | 31.16
49 | 031001006002 | 塑料管 | 1.名称：PPR塑料管 2.规格：DN32 3.连接方式：热熔连接 4.其他：含管件，吹扫冲洗消毒，水压试验 | m | 147.15 | 29.97 | 4410.09 | 1512.70 | 16.19
50 | 031001006003 | 塑料管 | 1.名称：PPR塑料管 2.规格：DN25 3.连接方式：热熔连接 4.其他：含管件，吹扫冲洗消毒，水压试验 | m | 324.54 | 22.63 | 7344.34 | 2797.53 | 35.70
51 | 031001006004 | 塑料管 | 1.名称：PPR塑料管 2.规格：DN20 3.连接方式：热熔连接 4.其他：含管件，吹扫冲洗消毒，水压试验 | m | 120.69 | 17.91 | 2161.56 | 940.18 | 13.28
52 | 031001006005 | 塑料管 | 1.名称：PPR塑料管 2.规格：DN15 3.连接方式：热熔连接 4.其他：含管件，吹扫冲洗消毒，水压试验 | m | 831.87 | 15.04 | 12511.32 | 5789.82 | 91.51
53 | 031003003018 | 焊接法兰阀门 | 1.名称：不锈钢截止阀 2.规格：DN50 3.连接方式：法兰连接 | 个 | 4 | 272.62 | 1090.48 | 139.96 | 33.12
54 | 031003001001 | 螺纹阀门 | 1.名称：不锈钢截止阀 2.规格：DN32 3.连接方式：螺纹连接 | 个 | 54 | 92.20 | 4978.80 | 575.64 | 24.84
55 | 031003003019 | 焊接法兰阀门 | 1.名称：不锈钢截止阀 2.规格：DN25 3.连接方式：法兰连接 | 个 | 6 | 126.62 | 759.72 | 129.96 | 28.02
56 | 031003013003 | 水表 | 1.名称：水表组 2.规格：DN50 3.连接方式：螺纹连接 4.其他：含两个截止阀 | 组 | 2 | 1063.46 | 2126.92 | 112.60 | 2.56
57 | 031003013004 | 水表 | 1.名称：水表组 2.规格：DN40 3.连接方式：螺纹连接 4.其他：含两个截止阀 | 组 | 27 | 967.43 | 26120.61 | 1290.87 | 27.54
58 | 031003006001 | 减压器 | 1.名称：过滤可调减压阀组 2.规格：DN40 3.连接方式：螺纹连接 4.其他：含前后压力表 | 组 | 24 | 1180.09 | 28322.16 | 7057.20 | 98.40
59 | 031003006002 | 减压器 | 1.名称：防气蚀可调减压阀组 2.规格：DN80 3.连接方式：螺纹连接 4.其他：含压力表 | 组 | 4 | 3768.54 | 15074.16 | 2649.04 | 39.24
60 | 031003001002 | 螺纹阀门 | 1.名称：自动排气阀 2.规格：DN25 3.连接方式：螺纹连接 4.其他：含一个截止阀 | 个 | 30 | 402.47 | 12074.10 | 834.00 | 13.80
61 | 031002001002 | 管道支吊架 | 1.名称：管道支架制作安装 | Kg | 1452.00 | 16.21 | 23536.92 | 9888.12 | 1321.32
62 | 031202003002 | 一般钢结构防腐蚀 | 1.名称：管道支架除锈刷油 2.其他：防锈漆二道，灰色调和漆二道 | Kg | 1452.00 | 1.96 | 2845.92 | 1292.28 | 392.04
63 | 031002003001 | 套管 | 1.名称：一般穿楼板套管制作安装 2.规格：DN150 | 个 | 20 | 107.96 | 2159.20 | 1010.80 | 21.00
64 | 031002003002 | 套管 | 1.名称：一般穿楼板套管制作安装 2.规格：DN125 | 个 | 17 | 75.88 | 1289.96 | 579.19 | 23.29
65 | 031002003003 | 套管 | 1.名称：一般穿楼板套管制作安装 2.规格：DN100 | 个 | 28 | 60.81 | 1702.68 | 733.88 | 29.40
66 | 031201001010 | 管道刷油 | 1.名称：给水管道刷油 2.其他：蓝色调和漆一道做色环 | m2 | 203.87 | 6.86 | 1398.55 | 862.37
|  | 3.消火栓系统 |  |  |  |  | 946060.92 | 179583.37 | 13072.33
67 | 030901001001 | 水喷淋钢管 | 1.名称：无缝内外壁热浸镀锌钢管 2.规格：DN150 3.连接方式：卡箍连接 4.其他：含管件，管道冲洗，强度试验，严密性实验 | m | 507.75 | 172.24 | 87454.86 | 16613.58 | 1695.89
68 | 030901001041 | 水喷淋钢管 | 1.名称：无缝内外壁热浸镀锌钢管（竖井内） 2.规格：DN150 3.连接方式：卡箍连接 4.其他：含管件，管道冲洗，强度试验，严密性实验 | m | 306.80 | 180.74 | 55451.03 | 12044.97 | 1024.71
69 | 030901001002 | 水喷淋钢管 | 1.名称：无缝内外壁热浸镀锌钢管 2.规格：DN100 3.连接方式：卡箍连接 4.其他：含管件，管道冲洗，强度试验，严密性实验 | m | 434.01 | 105.78 | 45909.58 | 12538.55 | 169.26
70 | 030901001042 | 水喷淋钢管 | 1.名称：无缝内外壁热浸镀锌钢管（竖井内） 2.规格：DN100 3.连接方式：卡箍连接 4.其他：含管件，管道冲洗，强度试验，严密性实验 | m | 969.30 | 113.28 | 109802.30 | 33595.94 | 378.03
71 | 030901002001 | 消火栓钢管 | 1.名称：无缝内外壁热浸镀锌钢管 2.规格：DN65 3.连接方式：螺纹连接 4.其他：含管件，管道冲洗，强度试验，严密性实验 | m | 795.97 | 82.66 | 65794.88 | 16221.87 | 596.98
72 | 030901002002 | 消火栓钢管 | 1.名称：无缝内外壁热浸镀锌钢管 2.规格：DN50 3.连接方式：螺纹连接 4.其他：含管件，管道冲洗，强度试验，严密性实验 | m | 1.24 | 65.81 | 81.60 | 24.71 | 0.95
73 | 030901002003 | 消火栓钢管 | 1.名称：无缝内外壁热浸镀锌钢管 2.规格：DN32 3.连接方式：螺纹连接 4.其他：含管件，管道冲洗，强度试验，严密性实验 | m | 6.00 | 44.76 | 268.56 | 105.84 | 3.66
74 | 031001001001 | 镀锌钢管 | 1.名称：镀锌钢管 2.规格：DN300 3.连接方式：卡箍连接 4.其他：含通气帽等管件，灌水试验，通球试验 | m | 99.20 | 352.83 | 35000.74 | 3606.91 | 1425.50
75 | 031001001002 | 镀锌钢管 | 1.名称：镀锌钢管 2.规格：DN200 3.连接方式：卡箍连接 4.其他：含通气帽等管件，灌水试验，通球试验 | m | 19.88 | 244.45 | 4859.67 | 621.25 | 191.64
76 | 031006002001 | 稳压给水设备 | 1.名称：1#办公高区消火栓稳压设备 2.规格参数：单泵参数Q=2L/S，H=20m，P=1.1KW，一用一备，稳压罐有效容积150L 3.其他：含设备基础，配套控制柜，隔震垫等 | 套 | 1 | 23472.92 | 23472.92 | 1427.62 | 1309.55
77 | 031006002002 | 稳压给水设备 | 1.名称：1#办公高区喷淋稳压设备 2.规格参数：单泵参数Q=2L/S，H=20m，P=1.1KW，一用一备，稳压罐有效容积150L 3.其他：含设备基础，配套控制柜，隔震垫等 | 套 | 1 | 23472.92 | 23472.92 | 1427.62 | 1309.55
78 | 031006015002 | 水箱 | 1.名称：304不锈钢高位消防水箱 2.规格：9m*3m*2m，有效容积50m3 3.其他：含通气管、溢流管、泄空管、喇叭口、爬梯、水位计、人孔、不锈钢防虫网、设备基础等 | 台 | 1 | 56777.00 | 56777.00 | 624.10 | 293.45
79 | 030901010001 | 室内消火栓 | 1.名称：单栓带灭火器组合式消防柜（减压稳压型） 2.规格：箱体尺寸1800*700，配SN65消火栓一个，19mm水枪，25m衬胶龙带，消防软管卷盘（JPS1.6-19），手提式MF/ABC5干粉灭火器2具 3.其他：箱体详15S202-19页，灭火器参数详灭火器配置说明 | 套 | 159 | 1132.95 | 180139.05 | 18335.88 | 82.68
80 | 030901010002 | 室内消火栓 | 1.名称：单栓带灭火器组合式消防柜 2.规格：箱体尺寸1800*700，配SN65消火栓一个，19mm水枪，25m衬胶龙带，消防软管卷盘（JPS1.6-19），手提式MF/ABC5干粉灭火器2具 3.其他：箱体详15S202-19页，灭火器参数详灭火器配置说明 | 套 | 68 | 1118.95 | 76088.60 | 7841.76 | 35.36
81 | 030901010003 | 室内消火栓 | 1.名称：屋顶实验消火栓 2.规格：箱体尺寸1800*700，配SN65消火栓一个，19mm水枪，25m衬胶龙带，消防软管卷盘（JPS1.6-19），手提式MF/ABC5干粉灭火器2具 3.其他：箱体详15S202-19页，灭火器参数详灭火器配置说明 | 套 | 1 | 233.32 | 233.32 | 115.32 | 0.52
82 | 030901013001 | 灭火器 | 1.名称：壁挂式灭火器 2.规格：MF/ABC5-2 | 套 | 70 | 214.06 | 14984.20 | 2368.80
83 | 031003003020 | 焊接法兰阀门 | 1.名称：蝶阀 2.规格：DN150 3.连接方式：法兰连接 | 个 | 15 | 923.98 | 13859.70 | 1507.65 | 330.90
84 | 031003003021 | 焊接法兰阀门 | 1.名称：蝶阀 2.规格：DN100 3.连接方式：法兰连接 | 个 | 33 | 656.75 | 21672.75 | 2185.92 | 512.16
85 | 031003003022 | 焊接法兰阀门 | 1.名称：闸阀 2.规格：DN100 3.连接方式：法兰连接 | 个 | 11 | 855.75 | 9413.25 | 728.64 | 170.72
86 | 031003001003 | 螺纹阀门 | 1.名称：闸阀 2.规格：DN50 3.连接方式：螺纹连接 | 个 | 2 | 144.22 | 288.44 | 35.72 | 1.66
87 | 031003001004 | 螺纹阀门 | 1.名称：闸阀 2.规格：DN32 3.连接方式：螺纹连接 | 个 | 8 | 73.14 | 585.12 | 85.28 | 3.68
88 | 031003003023 | 焊接法兰阀门 | 1.名称：止回阀 2.规格：DN100 3.连接方式：法兰连接 | 个 | 6 | 1154.75 | 6928.50 | 397.44 | 93.12
89 | 031003001005 | 螺纹阀门 | 1.名称：止回阀 2.规格：DN32 3.连接方式：螺纹连接 | 个 | 4 | 67.18 | 268.72 | 42.64 | 1.84
90 | 030901007001 | 减压孔板 | 1.名称：减压孔板 2.规格：DN65 3.连接方式：法兰连接 | 个 | 68 | 177.89 | 12096.52 | 1067.60 | 51.00
91 | 031003001006 | 螺纹阀门 | 1.名称：自动排气阀 2.规格：DN25 3.连接方式：螺纹连接 4.其他：含一个截止阀 | 个 | 5 | 402.47 | 2012.35 | 139.00 | 2.30
92 | 030601004001 | 流量仪表 | 1.名称：流量开关 | 台 | 4 | 204.59 | 818.36 | 283.96 | 17.92
93 | 031002003004 | 套管 | 1.名称：一般穿楼板钢套管制作安装 2.规格：DN400 | 个 | 19 | 423.81 | 8052.39 | 4366.58 | 19.95
94 | 031002003005 | 套管 | 1.名称：一般穿楼板钢套管制作安装 2.规格：DN150 | 个 | 216 | 107.96 | 23319.36 | 10916.64 | 226.80
95 | 031002003006 | 套管 | 1.名称：一般穿楼板钢套管制作安装 2.规格：DN200 | 个 | 56 | 170.04 | 9522.24 | 4846.24 | 58.80
96 | 031002001003 | 管道支吊架 | 1.名称：管道支架制作安装 | Kg | 2596.40 | 16.21 | 42087.64 | 17681.48 | 2362.72
97 | 031202003003 | 一般钢结构防腐蚀 | 1.名称：管道支架除锈刷油 2.其他：防锈漆二道，灰色调和漆二道 | Kg | 2596.40 | 1.96 | 5088.94 | 2310.80 | 701.03
98 | 031201001001 | 管道刷油 | 1.名称：消火栓管道刷油 2.其他：防锈漆二道，红色调和漆一道做色环 | m2 | 657.82 | 15.59 | 10255.41 | 5473.06
|  | 4.喷淋系统 |  |  |  |  | 2208955.53 | 715286.85 | 44218.25
99 | 030901001003 | 水喷淋钢管 | 1.名称：无缝内外壁热浸镀锌钢管 2.规格：DN150 3.连接方式：卡箍连接 4.其他：含管件，管道冲洗，强度试验，严密性实验 | m | 1427.14 | 172.24 | 245810.59 | 46696.02 | 4766.65
100 | 030901001043 | 水喷淋钢管 | 1.名称：无缝内外壁热浸镀锌钢管（竖井内） 2.规格：DN150 3.连接方式：卡箍连接 4.其他：含管件，管道冲洗，强度试验，严密性实验 | m | 504.00 | 180.74 | 91092.96 | 19787.04 | 1683.36
101 | 030901001004 | 水喷淋钢管 | 1.名称：无缝内外壁热浸镀锌钢管 2.规格：DN100 3.连接方式：卡箍连接 4.其他：含管件，管道冲洗，强度试验，严密性实验 | m | 1378.13 | 105.78 | 145778.59 | 39814.18 | 537.47
102 | 030901001044 | 水喷淋钢管 | 1.名称：无缝内外壁热浸镀锌钢管（竖井内） 2.规格：DN100 3.连接方式：卡箍连接 4.其他：含管件，管道冲洗，强度试验，严密性实验 | m | 148.90 | 113.28 | 16867.39 | 5160.87 | 58.07
103 | 030901001005 | 水喷淋钢管 | 1.名称：无缝内外壁热浸镀锌钢管 2.规格：DN80 3.连接方式：卡箍连接 4.其他：含管件，管道冲洗，强度试验，严密性实验 | m | 1054.08 | 84.00 | 88542.72 | 28154.48 | 358.39
104 | 030901001006 | 水喷淋钢管 | 1.名称：无缝内外壁热浸镀锌钢管 2.规格：DN65 3.连接方式：卡箍连接 4.其他：含管件，管道冲洗，强度试验，严密性实验 | m | 577.62 | 75.23 | 43454.35 | 14856.39 | 173.29
105 | 030901001007 | 水喷淋钢管 | 1.名称：无缝内外壁热浸镀锌钢管 2.规格：DN50 3.连接方式：螺纹连接 4.其他：含管件，管道冲洗，强度试验，严密性实验 | m | 1492.39 | 68.30 | 101930.24 | 30325.36 | 1193.91
106 | 030901001008 | 水喷淋钢管 | 1.名称：无缝内外壁热浸镀锌钢管 2.规格：DN40 3.连接方式：螺纹连接 4.其他：含管件，管道冲洗，强度试验，严密性实验 | m | 1936.51 | 57.98 | 112278.85 | 38459.09 | 1684.76
107 | 030901001009 | 水喷淋钢管 | 1.名称：无缝内外壁热浸镀锌钢管 2.规格：DN32 3.连接方式：螺纹连接 4.其他：含管件，管道冲洗，强度试验，严密性实验 | m | 4380.77 | 44.76 | 196083.27 | 77276.78 | 2672.27
108 | 030901001010 | 水喷淋钢管 | 1.名称：无缝内外壁热浸镀锌钢管 2.规格：DN25 3.连接方式：螺纹连接 4.其他：含管件，管道冲洗，强度试验，严密性实验 | m | 8024.43 | 36.83 | 295539.76 | 133847.49 | 3049.28
109 | 031001001003 | 镀锌钢管 | 1.名称：镀锌钢管 2.规格：DN150 3.连接方式：卡箍连接 4.其他：含通气帽等管件，灌水试验，通球试验 | m | 160.00 | 153.59 | 24574.40 | 4995.20 | 624.00
110 | 030901003001 | 水喷淋(雾)喷头 | 1.名称：快速相应喷头 2.规格：RTI<=50(m.s）*0.5，流量系数K=80 | 个 | 4960 | 55.32 | 274387.20 | 55700.80 | 1289.60
111 | 030901006001 | 水流指示器 | 1.名称：水流指示器 2.规格：DN150 3.连接方式：法兰连接 | 个 | 26 | 658.09 | 17110.34 | 3231.02 | 49.14
112 | 030901007002 | 减压孔板 | 1.名称：减压孔板 2.规格：DN150 3.连接方式：法兰连接 | 个 | 25 | 367.54 | 9188.50 | 615.50 | 42.50
113 | 031003003024 | 焊接法兰阀门 | 1.名称：信号蝶阀 2.规格：DN150 3.连接方式：法兰连接 | 个 | 36 | 1138.98 | 41003.28 | 3618.36 | 794.16
114 | 031003003025 | 焊接法兰阀门 | 1.名称：信号蝶阀 2.规格：DN100 3.连接方式：法兰连接 | 个 | 2 | 757.75 | 1515.50 | 132.48 | 31.04
115 | 030901004001 | 报警装置 | 1.名称：湿式报警阀组 2.规格：DN150 3.连接方式：法兰连接 4.其他：含警铃、延时器、压力开关、2个压力表等 | 组 | 3 | 2716.70 | 8150.10 | 2008.80 | 7.56
116 | 031003001007 | 螺纹阀门 | 1.名称：先导式泄压阀 2.规格：DN50 3.连接方式：螺纹连接 | 个 | 26 | 144.22 | 3749.72 | 464.36 | 21.58
117 | 030901008001 | 末端试水装置 | 1.名称：末端试水装置 2.规格：DN25 3.其他：含截止阀、压力表等 | 组 | 8 | 287.71 | 2301.68 | 716.56 | 12.08
118 | 031003001008 | 螺纹阀门 | 1.名称：试水阀 2.规格：DN25 3.连接方式：螺纹连接 | 个 | 18 | 65.48 | 1178.64 | 153.00 | 6.30
119 | 031003001009 | 螺纹阀门 | 1.名称：自动排气阀 2.规格：DN25 3.连接方式：螺纹连接 4.其他：含一个截止阀 | 个 | 12 | 402.47 | 4829.64 | 333.60 | 5.52
120 | 031003006003 | 减压器 | 1.名称：可调式减压阀组 2.规格：DN100 3.连接方式：法兰连接 4.其他：含一个Y型过滤器，一个安全阀，两个闸阀，前后压力表等 | 组 | 2 | 7588.25 | 15176.50 | 1903.68 | 226.88
121 | 031002003007 | 套管 | 1.名称：一般穿楼板钢套管制作安装 2.规格：DN200 | 个 | 130 | 170.04 | 22105.20 | 11250.20 | 136.50
122 | 031002003008 | 套管 | 1.名称：一般穿楼板钢套管制作安装 2.规格：DN150 | 个 | 34 | 107.96 | 3670.64 | 1718.36 | 35.70
123 | 031002001004 | 管道支吊架 | 1.名称：管道支架制作安装 | Kg | 20981.56 | 16.21 | 340111.09 | 142884.42 | 19093.22
124 | 031202003004 | 一般钢结构防腐蚀 | 1.名称：管道支架除锈刷油 2.其他：防锈漆二道，灰色调和漆二道 | Kg | 20981.56 | 1.96 | 41123.86 | 18673.59 | 5665.02
125 | 031201001002 | 管道刷油 | 1.名称：喷淋管道刷油 2.其他：樟丹漆二道，红色调和漆二道，黄色调和漆一道做色环 | m2 | 2602.82 | 23.59 | 61400.52 | 32509.22
|  | 5.消防泵房 |  |  |  |  | 485474.70 | 26702.06 | 9822.89
126 | 030109001001 | 离心式泵 | 1.名称：1#办公高区消火栓泵 2.规格参数：单泵参数Q=40L/S，H=100m，P=75KW，一用一备 3.其他：含设备基础，配套控制柜，隔震垫等 | 台 | 2 | 45883.45 | 91766.90 | 997.64 | 66.98
127 | 030109001002 | 离心式泵 | 1.名称：1#办公高区喷淋泵 2.规格参数：单泵参数Q=30L/S，H=102m，P=75KW，一用一备 3.其他：含设备基础，配套控制柜，隔震垫等 | 台 | 2 | 46073.45 | 92146.90 | 997.64 | 66.98
128 | 031006015003 | 水箱 | 1.名称：304不锈钢消防转输水箱 2.规格：10m*5m*2m，有效容积30m3 3.其他：含通气管、溢流管、泄空管、喇叭口、爬梯、水位计、人孔、不锈钢防虫网、设备基础等 | 台 | 1 | 88213.00 | 88213.00 | 624.10 | 293.45
129 | 030801001001 | 低压碳钢管 | 1.名称：无缝内外壁热浸镀锌钢管 2.规格：DN250 3.连接方式：卡箍连接 4.其他：管道冲洗，强度试验，严密性实验 | m | 40.82 | 328.67 | 13416.31 | 674.35 | 609.03
130 | 030801001002 | 低压碳钢管 | 1.名称：无缝内外壁热浸镀锌钢管 2.规格：DN200 3.连接方式：卡箍连接 4.其他：管道冲洗，强度试验，严密性实验 | m | 4.42 | 229.13 | 1012.75 | 57.86 | 45.84
131 | 030801001003 | 低压碳钢管 | 1.名称：无缝内外壁热浸镀锌钢管 2.规格：DN150 3.连接方式：卡箍连接 4.其他：管道冲洗，强度试验，严密性实验 | m | 145.59 | 144.18 | 20991.17 | 1664.09 | 1091.93
132 | 030801001004 | 低压碳钢管 | 1.名称：无缝内外壁热浸镀锌钢管 2.规格：DN100 3.连接方式：卡箍连接 4.其他：管道冲洗，强度试验，严密性实验 | m | 34.81 | 85.04 | 2960.24 | 332.44 | 180.66
133 | 030801001005 | 低压碳钢管 | 1.名称：无缝内外壁热浸镀锌钢管 2.规格：DN65 3.连接方式：卡箍连接 4.其他：管道冲洗，强度试验，严密性实验 | m | 14.35 | 50.44 | 723.81 | 96.58 | 16.36
134 | 030801001006 | 低压碳钢管 | 1.名称：无缝内外壁热浸镀锌钢管 2.规格：DN25 3.连接方式：卡箍连接 4.其他：管道冲洗，强度试验，严密性实验 | m | 4.77 | 17.24 | 82.23 | 17.84 | 1.81
135 | 030804001001 | 低压碳钢管件 | 1.名称：无缝内外壁热浸镀锌钢管管件 2.规格：DN250 3.连接方式：卡箍连接 | 个 | 6 | 685.68 | 4114.08 | 556.32 | 565.32
136 | 030804001002 | 低压碳钢管件 | 1.名称：无缝内外壁热浸镀锌钢管管件 2.规格：DN200 3.连接方式：卡箍连接 | 个 | 4 | 399.13 | 1596.52 | 262.60 | 258.64
137 | 030804001003 | 低压碳钢管件 | 1.名称：无缝内外壁热浸镀锌钢管管件 2.规格：DN150 3.连接方式：卡箍连接 | 个 | 55 | 267.80 | 14729.00 | 2731.85 | 2475.55
138 | 030804001004 | 低压碳钢管件 | 1.名称：无缝内外壁热浸镀锌钢管管件 2.规格：DN100 3.连接方式：卡箍连接 | 个 | 25 | 159.61 | 3990.25 | 843.25 | 739.25
139 | 030804001005 | 低压碳钢管件 | 1.名称：无缝内外壁热浸镀锌钢管管件 2.规格：DN65 3.连接方式：卡箍连接 | 个 | 15 | 83.77 | 1256.55 | 342.15 | 224.55
140 | 030804001006 | 低压碳钢管件 | 1.名称：无缝内外壁热浸镀锌钢管管件 2.规格：DN25 3.连接方式：卡箍连接 | 个 | 8 | 33.03 | 264.24 | 83.28 | 40.08
141 | 030901010004 | 室内消火栓 | 1.名称：试验消火栓（减压稳压型） | 套 | 1 | 196.31 | 196.31 | 87.41 | 0.47
142 | 031003003026 | 焊接法兰阀门 | 1.名称：闸阀 2.规格：DN250 3.连接方式：法兰连接 | 个 | 3 | 3020.27 | 9060.81 | 498.09 | 315.03
143 | 031003003027 | 焊接法兰阀门 | 1.名称：闸阀 2.规格：DN150 3.连接方式：法兰连接 | 个 | 19 | 1392.98 | 26466.62 | 1909.69 | 419.14
144 | 031003003028 | 焊接法兰阀门 | 1.名称：闸阀 2.规格：DN100 3.连接方式：法兰连接 | 个 | 5 | 855.75 | 4278.75 | 331.20 | 77.60
145 | 031003003029 | 焊接法兰阀门 | 1.名称：缓闭式止回阀 2.规格：DN150 3.连接方式：法兰连接 | 个 | 4 | 4461.98 | 17847.92 | 402.04 | 88.24
146 | 031003003030 | 焊接法兰阀门 | 1.名称：止回阀 2.规格：DN100 3.连接方式：法兰连接 | 个 | 5 | 1154.75 | 5773.75 | 331.20 | 77.60
147 | 031003003031 | 焊接法兰阀门 | 1.名称：蝶阀 2.规格：DN150 3.连接方式：法兰连接 | 个 | 2 | 923.98 | 1847.96 | 201.02 | 44.12
148 | 031003003032 | 焊接法兰阀门 | 1.名称：Y型过滤器 2.规格：DN150 3.连接方式：法兰连接 | 个 | 2 | 1506.98 | 3013.96 | 201.02 | 44.12
149 | 031003003033 | 焊接法兰阀门 | 1.名称：信号蝶阀 2.规格：DN150 3.连接方式：法兰连接 | 个 | 10 | 1138.98 | 11389.80 | 1005.10 | 220.60
150 | 031003003034 | 焊接法兰阀门 | 1.名称：安全阀 2.规格：DN150 3.连接方式：法兰连接 | 个 | 2 | 1554.98 | 3109.96 | 201.02 | 44.12
151 | 031003003035 | 焊接法兰阀门 | 1.名称：大小头 2.规格：DN150 3.连接方式：法兰连接 | 个 | 8 | 505.98 | 4047.84 | 804.08 | 176.48
152 | 031003003036 | 焊接法兰阀门 | 1.名称：橡胶软接头 2.规格：DN150 3.连接方式：法兰连接 | 个 | 8 | 737.98 | 5903.84 | 804.08 | 176.48
153 | 031003003037 | 焊接法兰阀门 | 1.名称：液动阀 2.规格：DN150 3.连接方式：法兰连接 | 个 | 4 | 2254.98 | 9019.92 | 402.04 | 88.24
154 | 031003003038 | 焊接法兰阀门 | 1.名称：持压泄压阀 2.规格：DN100 3.连接方式：法兰连接 | 个 | 5 | 3357.75 | 16788.75 | 331.20 | 77.60
155 | Z031003022001 | 水锤消除器 | 1.名称：活塞式水锤消除器 2.规格：DN150 3.连接方式：法兰连接 | 个 | 4 | 1420.68 | 5682.72 | 288.00 | 165.20
156 | 031003003039 | 焊接法兰阀门 | 1.名称：防气蚀活塞式电动浮球阀（带过滤） 2.规格：DN32 3.连接方式：法兰连接 | 个 | 4 | 989.28 | 3957.12 | 108.28 | 23.32
157 | 030601002002 | 压力仪表 | 1.名称：压力表 | 台 | 8 | 103.75 | 830.00 | 302.96 | 6.00
158 | 030601002003 | 压力仪表 | 1.名称：压力开关 | 台 | 2 | 194.98 | 389.96 | 125.86 | 12.96
159 | 031002001005 | 管道支吊架 | 1.名称：管道支架制作安装 | Kg | 923.00 | 16.21 | 14961.83 | 6285.63 | 839.93
160 | 031202003005 | 一般钢结构防腐蚀 | 1.名称：管道支架除锈刷油 2.其他：防锈漆二道，灰色调和漆二道 | Kg | 923.00 | 1.96 | 1809.08 | 821.47 | 249.21
161 | 031201001011 | 管道刷油 | 1.名称：消火栓管道刷油 2.其他：防锈漆二道，红色调和漆一道做色环 | m2 | 117.63 | 15.59 | 1833.85 | 978.68
|  | 6.排水系统 |  |  |  |  | 361424.97 | 105729.51 | 19856.93
162 | 031001005001 | 铸铁管 | 1.名称：机制铸铁排水管（竖井内） 2.规格：DN150 3.连接方式：柔性连接 4.其他：含管件，灌水试验，通球试验等 | m | 454.33 | 346.21 | 157293.59 | 13748.03 | 299.86
163 | 031002003009 | 套管 | 1.名称：一般穿楼板钢套管制作安装 2.规格：DN200 | 个 | 96 | 170.04 | 16323.84 | 8307.84 | 100.80
164 | 031002003010 | 套管 | 1.名称：刚性防水套管制作安装 2.规格：DN50 | 个 | 499 | 194.74 | 97175.26 | 44840.14 | 9156.65
165 | 031002003011 | 套管 | 1.名称：刚性防水套管制作安装 2.规格：DN100 | 个 | 291 | 278.26 | 80973.66 | 34402.02 | 9841.62
166 | 031002003012 | 套管 | 1.名称：刚性防水套管制作安装 2.规格：DN150 | 个 | 3 | 353.86 | 1061.58 | 421.62 | 116.34
167 | 031002001006 | 管道支吊架 | 1.名称：管道支架制作安装 | Kg | 289.54 | 16.21 | 4693.44 | 1971.77 | 263.48
168 | 031202003006 | 一般钢结构防腐蚀 | 1.名称：管道支架除锈刷油 2.其他：防锈漆二道，灰色调和漆二道 | Kg | 289.54 | 1.96 | 567.50 | 257.69 | 78.18
169 | 031201001013 | 管道刷油 | 1.名称：污水管道刷油 2.其他：防锈漆二道，棕色调和漆一道做色环 | m2 | 213.99 | 15.59 | 3336.10 | 1780.40
|  | 7.雨水系统 |  |  |  |  | 247969.99 | 52584.80 | 7836.19
170 | 031001001022 | 镀锌钢管 | 1.名称：热浸镀锌无缝钢管雨水管 2.规格：DN100 3.连接方式：卡箍连接 4.其他：含雨水斗等管件，闭水试验，通球试验等 | m | 19.20 | 108.05 | 2074.56 | 529.15 | 17.09
171 | 031001001023 | 镀锌钢管 | 1.名称：热浸镀锌无缝钢管雨水管（竖井内） 2.规格：DN200 3.连接方式：卡箍连接 4.其他：含雨水斗等管件，闭水试验，通球试验等 | m | 735.50 | 269.83 | 198459.97 | 27581.25 | 7090.22
172 | 031002003013 | 套管 | 1.名称：一般穿楼板钢套管制作安装 2.规格：DN250 | 个 | 124 | 240.75 | 29853.00 | 15963.76 | 130.20
173 | 031002003014 | 套管 | 1.名称：刚性防水套管制作安装 2.规格：DN100 | 个 | 4 | 278.26 | 1113.04 | 472.88 | 135.28
174 | 031002003015 | 套管 | 1.名称：刚性防水套管制作安装 2.规格：DN200 | 个 | 8 | 459.70 | 3677.60 | 1450.32 | 349.52
175 | 031002001007 | 管道支吊架 | 1.名称：管道支架制作安装 | Kg | 96.51 | 16.21 | 1564.43 | 657.23 | 87.82
176 | 031202003007 | 一般钢结构防腐蚀 | 1.名称：管道支架除锈刷油 2.其他：防锈漆二道，灰色调和漆二道 | Kg | 96.51 | 1.96 | 189.16 | 85.89 | 26.06
177 | 031201001012 | 管道刷油 | 1.名称：雨水管道刷油 2.其他：防锈漆二道，白色调和漆二道，黑色调和漆一道做色环 | m2 | 467.92 | 23.59 | 11038.23 | 5844.32
本页小计 | [6 empty] | 4907486.42 | 1145765.12 | 101277.59
合计 | [6 empty] | 4907486.42 | 1145765.12 | 101277.59

## 0_8_表10_2_2-16 施工技术措施项目清单与计价
【表10.2.2-16】
施工技术措施项目清单与计价表
单位(专业)工程名称:1#楼-1#楼水 | [5 empty] | 标段: |  |  | 第1页 共1页
序号 | 项目编码 | 项目名称 | 项目特征 | 计量 单位 | 工程量 | 金 额 (元) |  |  |  |  | 备注
[6 empty] | 综合单价 | 合价 | 其中
[8 empty] | 人工费 | 机械费 | 暂估价
|  | [请输入分部名称] |  |  | 0 |  | 515829.26 | 193274.45 | 176972.14
1 | 031301017001 | 脚手架搭拆 | 1.名称：脚手架搭拆费 | 项 | 1 | 45538.41 | 45538.41 | 10671.13
2 | 031302007001 | 高层施工增加 | 1.名称：高层施工增加费 | 项 | 1 | 465581.10 | 465581.10 | 178983.57 | 176972.14
3 | Z031301019001 | 操作高度增加费 | 1.名称：操作高度增加费 | 项 | 1 | 4709.75 | 4709.75 | 3619.75
本页小计 | [6 empty] | 515829.26 | 193274.45 | 176972.14
合计 | [6 empty] | 515829.26 | 193274.45 | 176972.14

## 0_9_表10_2_2-13 【含单列】单位(专业)工程
【表10.2.2-13】
单位（专业）工程招标控制价费用表
工程名称:2#楼-2#楼电气 |  |  | 标段: | 第1页 共1页
序号 | 费用名称 |  | 计算公式 | 金额 (元) | 备注
1 | 分部分项工程费 |  | ∑(分部分项工程量×综合单价） | 5717393.78 | 见表10.2.2-16
1.1 | 其中 | 人工费+机械费 | ∑分部分项（定额人工费+定额机械费） | 658581.04
2 | 措施项目费 |  | （2.1+2.2） | 312471.79
2.1 | 施工技术措施项目费 |  | ∑(技措项目工程量×综合单价） | 241880.52 | 见表10.2.2-16
2.1.1 | 其中 | 人工费+机械费 | ∑技措项目（定额人工费+定额机械费） | 166083.40
2.2 | 施工组织措施项目费 |  | (1.1+2.1.1)×8.56% | 70591.27 | 见表10.2.2-20
2.2.1 | 其中 | 安全文明施工基本费 | (1.1+2.1.1)×8.17% | 67375.08 | 见表10.2.2-20
3 | 其他项目费 |  | （3.1+3.2+3.3+3.4）
3.1 | 暂列金额 |  | 3.1.1+3.1.2+3.1.3 |  | 见表10.2.2-21
3.1.1 | 其中 | 标化工地增加费 | 按招标文件规定额度列计 |  | 见表10.2.2-22
3.1.2 |  | 优质工程增加费 | 按招标文件规定额度列计 |  | 见表10.2.2-22
3.1.3 |  | 其他暂列金额 | 按招标文件规定额度列计 |  | 见表10.2.2-22
3.2 | 暂估价 |  | 3.2.1+3.2.2+3.2.3 |  | 见表10.2.2-21
3.2.1 | 其中 | 材料（工程设备）暂估价 | 按招标文件规定额度列计 (或计入综合单价) |  | 见表10.2.2-23
3.2.2 |  | 专业工程暂估价 | 按招标文件规定额度列计 |  | 见表10.2.2-24
3.2.3 |  | 专项技术措施暂估价 | 按招标文件规定额度列计 |  | 见表10.2.2-25
3.3 | 计日工 |  | ∑计日工(暂估数量×综合单价） |  | 见表10.2.2-21
3.4 | 施工总承包服务费 |  | 3.4.1+3.4.2 |  | 见表10.2.2-21
3.4.1 | 其中 | 专业发包工程管理费 | ∑专业发包工程（暂估金额×费率） |  | 见表10.2.2-27
3.4.2 |  | 甲供材料设备管理费 | 甲供材料暂估金额×费率+甲供设备暂估金额×费率 |  | 见表10.2.2-27
4 | 规费 |  | (1.1+2.1.1)×30.63% | 252594.72
5 | 单列费用 |  | 单列费用
6 | 税金 |  | (1+2+3+4+计税不计费)×9% | 565421.43
7 | 下浮 |  | (1+2+3+4+5+6-不计税不计费不下浮-暂估材料)×6% | 309434.32
其中 | 甲供费（不计入造价） |  | 甲供材料费+甲供主材费+甲供设备费
招标控制价合计 |  |  | 1+2+3+4+5+6-7 | 6538447.40

## 0_9_表10_2_2-16 分部分项工程清单与计价表
【表10.2.2-16】
分部分项工程清单与计价表
单位(专业)工程名称:2#楼-2#楼电气 | [5 empty] | 标段: |  |  | 第1页 共1页
序号 | 项目编码 | 项目名称 | 项目特征 | 计量 单位 | 工程量 | 金 额 (元) |  |  |  |  | 备注
[6 empty] | 综合单价 | 合价 | 其中
[8 empty] | 人工费 | 机械费 | 暂估价
|  | 电气系统 |  |  |  |  | 4579876.97 | 385861.31 | 32016.64
1 | 030404017222 | 配电箱 | 1.名称:配电箱 2#6~18AP 2.基础形式、材质、规格:基础槽钢制作、安装、除锈、刷油 3.安装方式:落地安装 4.其他:柜内元器件详见设计 | 台 | 13 | 5564.91 | 72343.83 | 5701.54 | 1093.17 | 61259.33
2 | 030404017223 | 配电箱 | 1.名称:配电箱 2#19~20AP 2.基础形式、材质、规格:基础槽钢制作、安装、除锈、刷油 3.安装方式:落地安装 4.其他:柜内元器件详见设计 | 台 | 2 | 6764.14 | 13528.28 | 877.16 | 168.18 | 11822.98
3 | 030404017224 | 配电箱 | 1.名称:配电箱 2#RATdt 2.基础形式、材质、规格:基础槽钢制作、安装、除锈、刷油 3.安装方式:落地安装 4.其他:柜内元器件详见设计 | 台 | 1 | 48289.71 | 48289.71 | 438.58 | 84.09 | 47437.06
4 | 030404017225 | 配电箱 | 1.名称:配电箱 2#RAPrs 2.基础形式、材质、规格:基础槽钢制作、安装、除锈、刷油 3.安装方式:落地安装 4.其他:柜内元器件详见设计 | 台 | 1 | 16776.17 | 16776.17 | 438.58 | 84.09 | 15923.52
5 | 030404017226 | 配电箱 | 1.名称:配电箱 2#RAPka 2.基础形式、材质、规格:基础槽钢制作、安装、除锈、刷油 3.安装方式:落地安装 4.其他:柜内元器件详见设计 | 台 | 1 | 30569.07 | 30569.07 | 438.58 | 84.09 | 29716.42
6 | 030404017227 | 配电箱 | 1.名称:配电箱 2#RAPkb 2.基础形式、材质、规格:基础槽钢制作、安装、除锈、刷油 3.安装方式:落地安装 4.其他:柜内元器件详见设计 | 台 | 1 | 30337.51 | 30337.51 | 438.58 | 84.09 | 29484.86
7 | 030404017228 | 配电箱 | 1.名称:配电箱 2#RAPEdt 2.基础形式、材质、规格:基础槽钢制作、安装、除锈、刷油 3.安装方式:落地安装 4.其他:柜内元器件详见设计 | 台 | 1 | 17576.23 | 17576.23 | 438.58 | 84.09 | 16723.58
8 | 030404017229 | 配电箱 | 1.名称:配电箱 2#10APEa 2.安装方式:挂墙明装 3.其他:箱内元器件详见设计 | 台 | 1 | 8765.15 | 8765.15 | 210.24 | 6.20 | 8448.19
9 | 030404017230 | 配电箱 | 1.名称:配电箱 2#20APEa 2.安装方式:挂墙明装 3.其他:箱内元器件详见设计 | 台 | 1 | 8765.15 | 8765.15 | 210.24 | 6.20 | 8448.19
10 | 030404017231 | 配电箱 | 1.名称:配电箱 2#6~18APE 2.安装方式:挂墙明装 3.其他:箱内元器件详见设计 | 台 | 13 | 7807.84 | 101501.92 | 2733.12 | 80.60 | 97381.44
11 | 030404017232 | 配电箱 | 1.名称:配电箱 2#19~20APE 2.安装方式:挂墙明装 3.其他:箱内元器件详见设计 | 台 | 2 | 7807.84 | 15615.68 | 420.48 | 12.40 | 14981.76
12 | 030404017233 | 配电箱 | 1.名称:配电箱 2#6~18APd 2.安装方式:挂墙明装 3.其他:箱内元器件详见设计 | 台 | 13 | 3081.76 | 40062.88 | 2733.12 | 80.60 | 35942.40
13 | 030404017234 | 配电箱 | 1.名称:配电箱 2#19~20APd 2.安装方式:挂墙明装 3.其他:箱内元器件详见设计 | 台 | 2 | 3081.76 | 6163.52 | 420.48 | 12.40 | 5529.60
14 | 030404017235 | 配电箱 | 1.名称:配电箱 2#16~18ALg、2#11~14ALg、2#9ALg、2#6~7ALg 2.安装方式:挂墙明装 3.其他:箱内元器件详见设计 | 台 | 10 | 8737.50 | 87375.00 | 2102.40 | 62.00 | 84205.44
15 | 030404017236 | 配电箱 | 1.名称:配电箱 2#8ALg 2.安装方式:挂墙明装 3.其他:箱内元器件详见设计 | 台 | 1 | 8737.50 | 8737.50 | 210.24 | 6.20 | 8420.54
16 | 030404017237 | 配电箱 | 1.名称:配电箱 2#10ALg 2.安装方式:挂墙明装 3.其他:箱内元器件详见设计 | 台 | 1 | 21085.79 | 21085.79 | 210.24 | 6.20 | 20768.83
17 | 030404017238 | 配电箱 | 1.名称:配电箱 2#15ALg 2.安装方式:挂墙明装 3.其他:箱内元器件详见设计 | 台 | 1 | 8737.50 | 8737.50 | 210.24 | 6.20 | 8420.54
18 | 030404017239 | 配电箱 | 1.名称:配电箱 2#19ALg 2.安装方式:挂墙明装 3.其他:箱内元器件详见设计 | 台 | 1 | 8737.50 | 8737.50 | 210.24 | 6.20 | 8420.54
19 | 030404017240 | 配电箱 | 1.名称:配电箱 2#20ALg 2.安装方式:挂墙明装 3.其他:箱内元器件详见设计 | 台 | 1 | 21085.79 | 21085.79 | 210.24 | 6.20 | 20768.83
20 | 030404017241 | 配电箱 | 1.名称:配电箱 2#RALfg 2.安装方式:挂墙明装 3.其他:箱内元器件详见设计 | 台 | 1 | 5214.11 | 5214.11 | 210.24 | 6.20 | 4897.15
21 | 030404017242 | 配电箱 | 1.名称:配电箱 2#RAPEa 2.安装方式:挂墙明装 3.其他:箱内元器件详见设计 | 台 | 1 | 8765.15 | 8765.15 | 210.24 | 6.20 | 8448.19
22 | 030404017243 | 配电箱 | 1.名称:配电箱 2#RAPEb 2.安装方式:挂墙明装 3.其他:箱内元器件详见设计 | 台 | 1 | 8765.15 | 8765.15 | 210.24 | 6.20 | 8448.19
23 | 030404017244 | 配电箱 | 1.名称:配电箱 2#RAPEc 2.安装方式:挂墙明装 3.其他:箱内元器件详见设计 | 台 | 1 | 12136.48 | 12136.48 | 210.24 | 6.20 | 11819.52
24 | 030404017245 | 配电箱 | 1.名称:配电箱 2#RAPEd 2.安装方式:挂墙明装 3.其他:箱内元器件详见设计 | 台 | 1 | 12136.48 | 12136.48 | 210.24 | 6.20 | 11819.52
25 | 030404017246 | 配电箱 | 1.名称:集中电源分配电装置 2#6~7ALE 2.安装方式:挂墙明装 3.其他:箱内元器件详见设计 | 台 | 2 | 8993.87 | 17987.74 | 345.60 |  | 17490.00
26 | 030404017247 | 配电箱 | 1.名称:集中电源分配电装置 2#9~14ALE 2.安装方式:挂墙明装 3.其他:箱内元器件详见设计 | 台 | 6 | 8993.87 | 53963.22 | 1036.80 |  | 52470.00
27 | 030404017248 | 配电箱 | 1.名称:集中电源分配电装置 2#15ALE 2.安装方式:挂墙明装 3.其他:箱内元器件详见设计 | 台 | 1 | 8993.87 | 8993.87 | 172.80 |  | 8745.00
28 | 030404017249 | 配电箱 | 1.名称:集中电源分配电装置 2#16~18ALE 2.安装方式:挂墙明装 3.其他:箱内元器件详见设计 | 台 | 3 | 8993.87 | 26981.61 | 518.40 |  | 26235.00
29 | 030404017250 | 配电箱 | 1.名称:集中电源分配电装置 2#19~20ALE 2.安装方式:挂墙明装 3.其他:箱内元器件详见设计 | 台 | 2 | 8993.87 | 17987.74 | 345.60 |  | 17490.00
30 | 030404017251 | 配电箱 | 1.名称:配电箱 2#10ALhk 2.安装方式:挂墙明装 3.其他:箱内元器件详见设计 | 台 | 1 | 2343.21 | 2343.21 | 172.80 |  | 2094.34
31 | 030404017252 | 配电箱 | 1.名称:配电箱 2#RALhk 2.安装方式:挂墙明装 3.其他:箱内元器件详见设计 | 台 | 1 | 2343.21 | 2343.21 | 172.80 |  | 2094.34
32 | 030404017253 | 配电箱 | 1.名称:配电箱 客房配电箱 2.安装方式:挂墙明装 3.其他:箱内元器件详见设计 | 台 | 54 | 248.87 | 13438.98 | 9331.20
33 | 030404017254 | 配电箱 | 1.名称:隔离开关箱 2.安装方式:挂墙明装 3.其他:箱内元器件详见设计 | 台 | 15 | 363.44 | 5451.60 | 1691.25 |  | 3000.00
34 | 030404017255 | 配电箱 | 1.名称:挡烟垂壁控制箱 2.安装方式:挂墙明装 3.其他:箱内元器件详见设计 | 台 | 4 | 163.44 | 653.76 | 451.00
35 | 030904016002 | 备用电源及电池主机(柜） | 1.名称:EPS应急电源3kw | 套 | 2 | 17361.10 | 34722.20 | 78.62 | 6.96
36 | 030411003042 | 桥架 | 1.名称:防火金属梯式桥架-非消防 2.规格:800x200 3.材质:热镀锌 4.接地方式:跨接接地 | m | 99.00 | 360.05 | 35644.95 | 4444.11 | 514.80
37 | 030411003043 | 桥架 | 1.名称:防火金属梯式桥架-非消防 2.规格:600x200 3.材质:热镀锌 4.接地方式:跨接接地 | m | 93.90 | 278.76 | 26175.56 | 2971.00 | 246.96
38 | 030411003044 | 桥架 | 1.名称:防火金属梯式桥架-消防 2.规格:200x150 3.材质:热镀锌 4.接地方式:跨接接地 | m | 99.00 | 113.57 | 11243.43 | 2137.41 | 99.99
39 | 030411003045 | 桥架 | 1.名称:防火金属桥架-非消防 2.规格:400x200 3.材质:热镀锌 4.接地方式:跨接接地 | m | 2.50 | 222.61 | 556.53 | 75.38 | 3.58
40 | 030411003046 | 桥架 | 1.名称:防火金属桥架-非消防 2.规格:300x150 3.材质:热镀锌 4.接地方式:跨接接地 | m | 139.15 | 163.02 | 22684.23 | 4195.37 | 198.98
41 | 030411003047 | 桥架 | 1.名称:防火金属桥架-非消防 2.规格:200x100 3.材质:热镀锌 4.接地方式:跨接接地 | m | 1335.65 | 107.19 | 143168.32 | 25123.58 | 1135.30
42 | 030411003048 | 桥架 | 1.名称:防火金属桥架-消防 2.规格:200x100 3.材质:热镀锌 4.接地方式:跨接接地 | m | 230.07 | 107.19 | 24661.20 | 4327.62 | 195.56
43 | 030411003049 | 桥架 | 1.名称:不锈钢电缆桥架 2.规格:400x200 3.材质:热镀锌 4.接地方式:跨接接地 | m | 4.35 | 538.98 | 2344.56 | 144.29 | 6.83 | 2129.97
44 | 030411003050 | 桥架 | 1.名称:不锈钢电缆桥架 2.规格:300x150 3.材质:热镀锌 4.接地方式:跨接接地 | m | 34.45 | 416.57 | 14350.84 | 1142.71 | 54.09 | 12651.28
45 | 030411003051 | 桥架 | 1.名称:不锈钢电缆桥架 2.规格:200x100 3.材质:热镀锌 4.接地方式:跨接接地 | m | 28.12 | 276.90 | 7786.43 | 581.80 | 26.43 | 6884.45
46 | 030413001005 | 铁构件 | 1.名称:一般铁构件制作安装 | kg | 2746.86 | 17.32 | 47575.62 | 21700.19 | 2472.17
47 | 031201003005 | 金属结构刷油 | 1.除锈级别:支架除锈 2.涂刷遍数、油漆品种:刷红丹防锈漆二道，灰色调和漆二道 | kg | 2746.86 | 2.00 | 5493.72 | 2444.71 | 714.18
48 | 030411001030 | 配管 | 1.名称:热镀锌钢管 2.规格:SC100 3.配置形式:砖、混凝土结构明配 4.接地要求:钢管接地 | m | 1.56 | 123.36 | 192.44 | 43.48 | 0.30
49 | 030411001031 | 配管 | 1.名称:热镀锌钢管 2.规格:SC80 3.配置形式:砖、混凝土结构明配 4.接地要求:钢管接地 | m | 50.20 | 96.69 | 4853.84 | 1317.25 | 9.54
50 | 030411001032 | 配管 | 1.名称:热镀锌钢管 2.规格:SC65 3.配置形式:砖、混凝土结构明配 4.接地要求:钢管接地 | m | 20.17 | 76.47 | 1542.40 | 377.99 | 1.61
51 | 030411001033 | 配管 | 1.名称:热镀锌钢管 2.规格:SC50 3.配置形式:砖、混凝土结构明配 4.接地要求:钢管接地 | m | 29.90 | 52.76 | 1577.52 | 354.02 | 2.39
52 | 030411001034 | 配管 | 1.名称:热镀锌钢管 2.规格:SC40 3.配置形式:砖、混凝土结构明配 4.接地要求:钢管接地 | m | 144.46 | 42.60 | 6154.00 | 1612.17 | 13.00
53 | 030411001035 | 配管 | 1.名称:热镀锌钢管 2.规格:SC25 3.配置形式:砖、混凝土结构明配 4.接地要求:钢管接地 | m | 584.38 | 29.47 | 17221.68 | 5002.29 | 40.91
54 | 030411001036 | 配管 | 1.名称:热镀锌钢管 2.规格:SC20 3.配置形式:砖、混凝土结构暗配 4.接地要求:钢管接地 | m | 10660.99 | 19.31 | 205863.72 | 59275.10 | 533.05
55 | 030411001037 | 配管 | 1.名称:穿紧钉式镀锌钢管 2.规格:JDG40 3.配置形式:砖、混凝土结构明配 4.接地要求:钢管接地 | m | 1.14 | 23.06 | 26.29 | 8.95
56 | 030411001038 | 配管 | 1.名称:穿紧钉式镀锌钢管 2.规格:JDG32 3.配置形式:砖、混凝土结构明配 4.接地要求:钢管接地 | m | 259.94 | 20.98 | 5453.54 | 1941.75
57 | 030411001039 | 配管 | 1.名称:穿紧钉式镀锌钢管 2.规格:JDG25 3.配置形式:砖、混凝土结构明配 4.接地要求:钢管接地 | m | 327.65 | 17.40 | 5701.11 | 2309.93
58 | 030411001040 | 配管 | 1.名称:穿紧钉式镀锌钢管 2.规格:JDG20 3.配置形式:砖、混凝土结构暗配 4.接地要求:钢管接地 | m | 6504.48 | 11.47 | 74606.39 | 26148.01 | 325.22
59 | 030408001065 | 电力电缆 | 1.名称:铜芯电力电缆 2.型号、规格:WDZ-YJY-4x150+1x95 3.敷设方式、部位:桥架或穿管 | m | 29.73 | 483.19 | 14365.24 | 267.57 | 23.78
60 | 030408001066 | 电力电缆 | 1.名称:铜芯电力电缆 2.型号、规格:WDZ-YJY-4x70+1x35 3.敷设方式、部位:桥架或穿管 | m | 222.94 | 242.82 | 54134.29 | 1643.07 | 144.91
61 | 030408001067 | 电力电缆 | 1.名称:铜芯电力电缆 2.型号、规格:WDZ-YJY-3x2.5+1x2.5 3.敷设方式、部位:桥架或穿管 | m | 73.38 | 17.98 | 1319.37 | 333.15 | 7.34 | 846.38
62 | 030408001068 | 电力电缆 | 1.名称:铜芯电力电缆 2.型号、规格:WDZA-YJY-4x240+1x120 3.敷设方式、部位:桥架或穿管 | m | 561.29 | 807.41 | 453191.16 | 7122.77 | 1543.55
63 | 030408001069 | 电力电缆 | 1.名称:铜芯电力电缆 2.型号、规格:WDZA-YJY-4x150+1x95 3.敷设方式、部位:桥架或穿管 | m | 613.52 | 501.27 | 307539.17 | 6368.34 | 1349.74
64 | 030408001070 | 电力电缆 | 1.名称:铜芯电力电缆 2.型号、规格:WDZA-YJY-4x95+1x50 3.敷设方式、部位:桥架或穿管 | m | 147.93 | 343.52 | 50816.91 | 1331.37 | 118.34
65 | 030408001071 | 电力电缆 | 1.名称:铜芯电力电缆 2.型号、规格:WDZA-YJY-4x70+1x35 3.敷设方式、部位:桥架或穿管 | m | 552.07 | 251.92 | 139077.47 | 4068.76 | 358.85
66 | 030408001072 | 电力电缆 | 1.名称:铜芯电力电缆 2.型号、规格:WDZA-YJY-4x35+1x16 3.敷设方式、部位:桥架或穿管 | m | 516.51 | 131.32 | 67828.09 | 2344.96 | 51.65
67 | 030408001073 | 电力电缆 | 1.名称:铜芯电力电缆 2.型号、规格:WDZA-YJY-4x25+1x16 3.敷设方式、部位:桥架或穿管 | m | 193.32 | 99.17 | 19171.54 | 438.84 | 9.67
68 | 030408001074 | 电力电缆 | 1.名称:铜芯电力电缆 2.型号、规格:WDZA-YJY-4x16+1x16 3.敷设方式、部位:桥架或穿管 | m | 189.38 | 70.21 | 13296.37 | 429.89 | 9.47
69 | 030408001075 | 电力电缆 | 1.名称:铜芯电力电缆 2.型号、规格:WDZA-YJY-4x6+1x6 3.敷设方式、部位:桥架或穿管 | m | 443.21 | 31.19 | 13823.72 | 806.64 | 17.73
70 | 030408001076 | 电力电缆 | 1.名称:铜芯电力电缆 2.型号、规格:WDZA-YJY-2x6+1x6 3.敷设方式、部位:桥架或穿管 | m | 2248.73 | 20.27 | 45581.76 | 4092.69 | 89.95
71 | 030408001077 | 电力电缆 | 1.名称:铜芯电力电缆 2.型号、规格:WDZA-YJY-4x4+1x4 3.敷设方式、部位:桥架或穿管 | m | 31.37 | 22.35 | 701.12 | 57.09 | 1.25
72 | 030408001078 | 电力电缆 | 1.名称:铜芯矿物绝缘电力电缆 2.型号、规格:BTGY-4x35+1x16 3.敷设方式、部位:桥架或穿管 | m | 298.75 | 200.70 | 59959.13 | 1493.75 | 29.88 | 57853.64
73 | 030408001079 | 电力电缆 | 1.名称:铜芯矿物绝缘电力电缆 2.型号、规格:BTGY-4x25+1x16 3.敷设方式、部位:桥架或穿管 | m | 878.47 | 156.87 | 137805.59 | 2196.18 | 43.92 | 134713.66
74 | 030408001080 | 电力电缆 | 1.名称:铜芯矿物绝缘电力电缆 2.型号、规格:BTGY-4x16+1x16 3.敷设方式、部位:桥架或穿管 | m | 319.39 | 97.69 | 31201.21 | 798.48 | 15.97 | 30075.46
75 | 030408001081 | 电力电缆 | 1.名称:铜芯矿物绝缘电力电缆 2.型号、规格:BTGY-4x10+1x10 3.敷设方式、部位:桥架或穿管 | m | 891.98 | 65.12 | 58085.74 | 1783.96 | 35.68 | 55570.20
76 | 030408001082 | 电力电缆 | 1.名称:铜芯矿物绝缘电力电缆 2.型号、规格:BTGY-3x10+1x10 3.敷设方式、部位:桥架或穿管 | m | 38.05 | 54.24 | 2063.83 | 76.10 | 1.52 | 1956.30
77 | 030408001083 | 电力电缆 | 1.名称:矿物绝缘电力电缆 2.型号、规格:BTGY-4x6+1x6 3.敷设方式、部位:桥架或穿管 | m | 184.50 | 60.51 | 11164.10 | 369.00 | 7.38 | 10642.72
78 | 030408001084 | 电力电缆 | 1.名称:铜芯矿物绝缘电力电缆 2.型号、规格:BTGY-3x6+1x6 3.敷设方式、部位:桥架或穿管 | m | 38.18 | 48.94 | 1868.53 | 76.36 | 1.53 | 1760.85
79 | 030408001085 | 电力电缆 | 1.名称:铜芯矿物绝缘电力电缆 2.型号、规格:BTGY-3x4+1x4 3.敷设方式、部位:桥架或穿管 | m | 7.70 | 48.53 | 373.68 | 15.40 | 0.31 | 351.96
80 | 030408002014 | 控制电缆 | 1.名称:铜芯控制电缆 2.型号、规格:WDZAN-KYJY-4x1.5 3.敷设方式、部位:桥架或穿管 | m | 39.22 | 10.69 | 419.26 | 70.60 |  | 314.37
81 | 030408006020 | 电力电缆头 | 1.名称:户内干包电缆终端头 2.型号、规格:三芯及以上，截面240mm2及以下 3.电压等级（kV）:1kV以下 | 个 | 12 | 260.82 | 3129.84 | 784.56
82 | 030408006021 | 电力电缆头 | 1.名称:户内干包电缆终端头 2.型号、规格:三芯及以上，截面120mm2及以下 3.电压等级（kV）:1kV以下 | 个 | 42 | 165.72 | 6960.24 | 2116.80
83 | 030408006022 | 电力电缆头 | 1.名称:户内干包电缆终端头 2.型号、规格:三芯及以上，截面35mm2及以下 3.电压等级（kV）:1kV以下 | 个 | 40 | 90.51 | 3620.40 | 1232.80
84 | 030408006023 | 电力电缆头 | 1.名称:户内干包电缆终端头 2.型号、规格:三芯及以上，截面25mm2及以下 3.电压等级（kV）:1kV以下 | 个 | 24 | 36.21 | 869.04 | 295.92
85 | 030408006024 | 电力电缆头 | 1.名称:户内干包电缆终端头 2.型号、规格:三芯及以上，截面10mm2及以下 3.电压等级（kV）:1kV以下 | 个 | 206 | 27.15 | 5592.90 | 1903.44
86 | 030408006025 | 电力电缆头 | 1.名称:矿物电缆终端头 2.型号、规格:三芯及以上，截面35mm2及以下 3.电压等级（kV）:1kV以下 | 个 | 6 | 90.51 | 543.06 | 184.92
87 | 030408006026 | 电力电缆头 | 1.名称:矿物电缆终端头 2.型号、规格:三芯及以上，截面25mm2及以下 3.电压等级（kV）:1kV以下 | 个 | 20 | 36.21 | 724.20 | 246.60
88 | 030408006027 | 电力电缆头 | 1.名称:矿物电缆终端头 2.型号、规格:三芯及以上，截面10mm2及以下 3.电压等级（kV）:1kV以下 | 个 | 102 | 27.15 | 2769.30 | 942.48
89 | 030408007008 | 控制电缆头 | 1.名称:控制电缆终端头 2.型号、规格:6芯以下 | 个 | 10 | 30.33 | 303.30 | 119.50
90 | 030403006008 | 低压封闭式插接母线槽 | 1.名称:五线(4+1型)密集型铜制母线 2.型号:XAP-C-1250A 3.其他:具有故障监测功能 | m | 321.32 | 2470.42 | 793795.35 | 10744.94 | 3675.90
91 | 03B004 | 弹簧支架 | 1.名称:弹簧支架 | 个 | 33 | 150.00 | 4950.00 |  |  | 4950.00
92 | 030403007018 | 始端箱、分线箱 | 1.名称:始端箱 1250A 2.其他:箱内元器件详见设计 | 台 | 2 | 2060.84 | 4121.68 | 289.16 |  | 3663.00
93 | 030403007019 | 始端箱、分线箱 | 1.名称:终端箱 1250A 2.其他:箱内元器件详见设计 | 台 | 2 | 2060.84 | 4121.68 | 289.16 |  | 3663.00
94 | 030403007020 | 始端箱、分线箱 | 1.名称:分线箱 250A 2.其他:箱内元器件详见设计 | 台 | 2 | 636.00 | 1272.00 | 170.20 |  | 1000.00
95 | 030403007021 | 始端箱、分线箱 | 1.名称:分线箱 160A 2.其他:箱内元器件详见设计 | 台 | 15 | 636.00 | 9540.00 | 1276.50 |  | 7500.00
96 | 030403007022 | 始端箱、分线箱 | 1.名称:T接箱 2.其他:箱内元器件详见设计 | 台 | 72 | 597.93 | 43050.96 | 4022.64 |  | 36000.00
97 | 030411004058 | 配线 | 1.名称:桥架穿线 2.型号、规格:WDZ-BYJ-4 | m | 978.45 | 4.42 | 4324.75 | 890.39
98 | 030411004059 | 配线 | 1.名称:桥架穿线 2.型号、规格:WDZ-BYJR-4 | m | 326.15 | 4.70 | 1532.91 | 296.80
99 | 030411004060 | 配线 | 1.名称:桥架穿线 2.型号、规格:WDZ-BYJ-2.5 | m | 6461.58 | 3.03 | 19578.59 | 4846.19
100 | 030411004061 | 配线 | 1.名称:桥架穿线 2.型号、规格:WDZ-BYJR-2.5 | m | 2989.09 | 3.22 | 9624.87 | 2241.82
101 | 030411004062 | 配线 | 1.名称:管内穿线 2.型号、规格:WDZ-BYJ-4 | m | 1716.11 | 4.14 | 7104.70 | 1029.67
102 | 030411004063 | 配线 | 1.名称:管内穿线 2.型号、规格:WDZ-BYJR-4 | m | 772.83 | 4.42 | 3415.91 | 463.70
103 | 030411004064 | 配线 | 1.名称:管内穿线 2.型号、规格:WDZ-BYJ-2.5 | m | 8070.88 | 3.08 | 24858.31 | 5246.07
104 | 030411004065 | 配线 | 1.名称:管内穿线 2.型号、规格:WDZ-BYJR-2.5 | m | 3969.27 | 3.30 | 13098.59 | 2580.03
105 | 030411004066 | 配线 | 1.名称:管内穿线 2.型号、规格:WDZA-BYJ-2.5 | m | 117.34 | 3.21 | 376.66 | 76.27
106 | 030411004067 | 配线 | 1.名称:管内穿线 2.型号、规格:WDZA-BYJR-2.5 | m | 58.67 | 3.44 | 201.82 | 38.14
107 | 030411004068 | 配线 | 1.名称:管内穿线 2.型号、规格:WDZAN-BYJ-4 | m | 467.40 | 4.80 | 2243.52 | 280.44
108 | 030411004069 | 配线 | 1.名称:管内穿线 2.型号、规格:WDZAN-BYJR-4 | m | 233.70 | 4.94 | 1154.48 | 140.22
109 | 030411004070 | 配线 | 1.名称:管内穿线 2.型号、规格:WDZAN-BYJ-2.5 | m | 348.54 | 3.60 | 1254.74 | 226.55
110 | 030411004071 | 配线 | 1.名称:管内穿线 2.型号、规格:WDZAN-BYJR-2.5 | m | 174.27 | 3.72 | 648.28 | 113.28
111 | 030411004072 | 配线 | 1.名称:管内穿线 2.型号、规格:WDZAN-RYJS-2x2.5 | m | 7560.10 | 6.96 | 52618.30 | 4309.26 |  | 46531.81
112 | 030411004073 | 配线 | 1.名称:管内穿线 2.型号、规格:WDZAN-RYYSP-2x1.5 | m | 174.00 | 9.87 | 1717.38 | 97.44 |  | 1581.53
113 | 030411004074 | 配线 | 1.名称:管内穿线 2.型号、规格:航空灯控制线（灯具配套） | m | 602.38 | 0.81 | 487.93 | 343.36
114 | 030412004017 | 装饰灯 | 1.名称:应急照明灯 2.型号:TY-ZFJC系列,6W/DC36V 3.安装形式:距地2.5米壁装 | 套 | 66 | 164.73 | 10872.18 | 1185.36
115 | 030412004018 | 装饰灯 | 1.名称:应急照明灯 2.型号:TY-ZFJC系列,6W/DC36V 3.安装形式:吸顶 | 套 | 586 | 199.01 | 116619.86 | 10524.56
116 | 030412004019 | 装饰灯 | 1.名称:应急多信息复合标志灯 2.型号:TY-BLJC系列,1W/DC36V 3.安装形式:距地2.2米或见图面标注 | 套 | 108 | 164.73 | 17790.84 | 1939.68
117 | 030412004020 | 装饰灯 | 1.名称:应急疏散出口标志灯 2.型号:TY-BLJC系列,1W/DC36V 3.安装形式:距地2.5米壁装 | 套 | 138 | 164.73 | 22732.74 | 2478.48
118 | 030412004021 | 装饰灯 | 1.名称:应急单向疏散标志灯 2.型号:TY-BLJC系列,1W/DC36V 3.安装形式:距地0.5米或见图面标注 | 套 | 284 | 164.73 | 46783.32 | 5100.64
119 | 030412004022 | 装饰灯 | 1.名称:应急楼层指示标志灯 2.型号:TY-BLJC系列,1W/DC36V 3.安装形式:距地2.2米 | 套 | 32 | 164.73 | 5271.36 | 574.72
120 | 030412004023 | 装饰灯 | 1.名称:应急安全出口标志灯 2.型号:TY-BLJC系列,1W/DC36V 3.安装形式:门上0.1米 | 套 | 22 | 164.73 | 3624.06 | 395.12
121 | 030412001006 | 普通灯具 | 1.名称:大平圆吸顶灯 2.型号:LED,20W 3.安装形式:吸顶 | 套 | 96 | 102.56 | 9845.76 | 1658.88
122 | 030412003002 | 高度标志（障碍）灯 | 1.名称:航空障碍灯 2.型号:GZ,40W（集中控制） 3.安装形式:女儿墙上 | 套 | 12 | 5496.58 | 65958.96 | 3256.08 |  | 61690.80
123 | 030412005012 | 荧光灯 | 1.名称:单管荧光灯 2.型号:LED,1x16W 3.安装形式:距地2.5米,壁装 | 套 | 37 | 45.47 | 1682.39 | 593.48
124 | 030412005013 | 荧光灯 | 1.名称:单管荧光灯 2.型号:LED,1x16W 3.安装形式:吸顶 | 套 | 22 | 45.47 | 1000.34 | 352.88
125 | 030412005014 | 荧光灯 | 1.名称:双管荧光灯 2.型号:LED,2x16W 3.安装形式:吸顶 | 套 | 11 | 65.15 | 716.65 | 221.87
126 | 030404034010 | 照明开关 | 1.名称:红外感应延时开关 | 个 | 94 | 57.32 | 5388.08 | 717.22 |  | 4383.63
127 | 030404034011 | 照明开关 | 1.名称:单联单控跷板开关 2.规格:E86K11Y10 | 个 | 34 | 13.91 | 472.94 | 240.04
128 | 030404034012 | 照明开关 | 1.名称:双联单控跷板开关 2.规格:E86K21Y10 | 个 | 11 | 16.27 | 178.97 | 77.66
129 | 030404034013 | 照明开关 | 1.名称:三联单控跷板开关 2.规格:E86K31Y10 | 个 | 2 | 18.51 | 37.02 | 14.12
130 | 030404035003 | 插座 | 1.名称:单相3+2插座 2.规格:E86Z223AK11-10B(安全型) 3.安装方式:暗装 | 个 | 33 | 18.34 | 605.22 | 274.56
131 | 030404031003 | 小电器 | 1.名称:线控器 含配套线缆 | 个 | 547 | 200.00 | 109400.00 |  |  | 109400.00
132 | 030411006015 | 接线盒 | 1.名称:钢制开关、插座盒 2.规格:86H50 3.安装形式:暗装 | 个 | 641 | 7.96 | 5102.36 | 2006.33
133 | 030411006016 | 接线盒 | 1.名称:钢制灯头盒 2.规格:DH75 3.安装形式:暗装 | 个 | 1570 | 8.21 | 12889.70 | 4662.90
134 | 030409005004 | 避雷网 | 1.名称:接闪带(25x4热镀锌扁钢) 2.支高200mm,支架间距,直线段500mm,转弯处为300mm | m | 140.18 | 14.90 | 2088.68 | 808.84 | 112.14 | 762.44
135 | 030409005005 | 避雷网 | 1.名称:利用屋面钢筋或钢构件、屋顶钢构架(截面不小于Φ12)做暗敷接闪带 | m | 644.74 | 5.27 | 3397.78 | 1618.30 | 689.87
136 | 030409005006 | 避雷网 | 1.名称:利用金属铝板(铝板厚度不小于0.9mm)作为接闪带 | m | 185.66 | 5.27 | 978.43 | 466.01 | 198.66
137 | 030409003003 | 避雷引下线 | 1.名称:利用结构柱内两根≥φ16竖向主筋相连接引下线 | m | 1126.80 | 12.90 | 14535.72 | 6084.72 | 4439.59
138 | 030409004005 | 均压环 | 1.名称:均压环敷设利用圈梁钢筋 | m | 2886.88 | 10.80 | 31178.30 | 15156.12 | 6177.92
139 | Z030409012001 | 利用卫生间底板钢筋网焊接 | 1.名称:卫生间接地中的底板钢筋网焊接 | m | 513.00 | 6.32 | 3242.16 | 1544.13 | 656.64
140 | 030409002006 | 接地母线 | 1.名称:户内接地母线 2.材质:热浸镀锌扁钢 3.规格:-40x4 4.安装形式:明敷 | m | 1357.35 | 25.24 | 34259.51 | 14265.75 | 990.87 | 11929.07
141 | 030409008004 | 等电位端子箱、 测试板 | 1.名称:等点位端子箱 | 台 | 69 | 106.54 | 7351.26 | 3263.70 |  | 3105.00
142 | 030414011003 | 接地装置 | 1.名称:接地网调试 | 系统 | 1 | 250.11 | 250.11 | 147.74 | 40.94
143 | 030414002003 | 送配电装置系统 | 1.名称:送配电装置系统调试 1kV以下交流供电(综合) | 系统 | 30 | 225.65 | 6769.50 | 4406.40 | 698.40
144 | 030414004003 | 自动投入装置 | 1.名称:低压双电源自动切换装置调试 | 系统 | 12 | 64.38 | 772.56 | 299.28 | 280.44
145 | 030406009004 | 微型电机、电加热器 | 1.名称:微型电机、电加热器检查接线及调试 2.容量（KW）:0.75kW以下 | 台 | 2 | 243.75 | 487.50 | 273.02 | 85.12 | 5.34
146 | 030406006007 | 低压交流异步电动机 | 1.名称:小型交流异步电机检查接线、调试 2.容量（KW）:3kW以下 | 台 | 21 | 265.26 | 5570.46 | 3144.96 | 944.16 | 79.67
147 | 030406006008 | 低压交流异步电动机 | 1.名称:小型交流异步电机检查接线、调试 2.容量（KW）:13kW以下 | 台 | 5 | 306.88 | 1534.40 | 892.05 | 228.80 | 18.97
148 | 030406006009 | 低压交流异步电动机 | 1.名称:小型交流异步电机检查接线、调试 2.容量（KW）:30kW以下 | 台 | 7 | 357.34 | 2501.38 | 1486.80 | 328.72 | 41.91
149 | 030406009005 | 微型电机、电加热器 | 1.名称:微型电机检查接线 | 台 | 547 | 30.67 | 16776.49 | 10004.63 |  | 1459.40
150 | 03B005 | 防火封堵 | 2#电气工程防火封堵:包含但不限于桥架、母线、电缆、保护管等穿越楼层、防火分区做防火封堵，做法详见设计，满足消防验收要求 | 项 | 1 | 35000.00 | 35000.00 |  |  | 35000.00
|  | 消防报警系统 |  |  |  |  | 892299.58 | 243421.07 | 5752.58
151 | 030411003052 | 桥架 | 1.名称:防火金属桥架 2.规格:300x150 3.材质:热镀锌 4.接地方式:跨接接地 | m | 95.40 | 163.02 | 15552.11 | 2876.31 | 136.42
152 | 030411003053 | 桥架 | 1.名称:防火金属桥架 2.规格:100x100 3.材质:热镀锌 4.接地方式:跨接接地 | m | 123.72 | 72.39 | 8956.09 | 1396.80 | 54.44
153 | 030413001006 | 铁构件 | 1.名称:一般铁构件制作安装 | kg | 108.96 | 17.32 | 1887.19 | 860.78 | 98.06
154 | 031201003006 | 金属结构刷油 | 1.除锈级别:支架除锈 2.涂刷遍数、油漆品种:刷红丹防锈漆二道，灰色调和漆二道 | kg | 108.96 | 2.00 | 217.92 | 96.97 | 28.33
155 | 030411001041 | 配管 | 1.名称:热镀锌钢管 2.规格:SC32 3.配置形式:砖、混凝土结构暗配 4.接地要求:钢管接地 | m | 12.67 | 33.08 | 419.12 | 90.97 | 0.89
156 | 030411001042 | 配管 | 1.名称:热镀锌钢管 2.规格:SC25 3.配置形式:砖、混凝土结构暗配 4.接地要求:钢管接地 | m | 5900.19 | 26.30 | 155175.00 | 39767.28 | 413.01
157 | 030411001043 | 配管 | 1.名称:热镀锌钢管 2.规格:SC20 3.配置形式:砖、混凝土结构暗配 4.接地要求:钢管接地 | m | 8089.68 | 19.31 | 156211.72 | 44978.62 | 404.48
158 | 030411004075 | 配线 | 1.名称:桥架内敷线 2.型号、规格:WDZN-RYJS-2x1.5 | m | 6222.75 | 4.86 | 30242.57 | 4231.47 |  | 24281.42
159 | 030411004076 | 配线 | 1.名称:桥架内敷线 2.型号、规格:WDZN-BYJ-2.5 | m | 97.70 | 3.37 | 329.25 | 73.28
160 | 030411004077 | 配线 | 1.名称:管内穿线 2.型号、规格:WDZN-BYJ-2.5 | m | 11414.40 | 2.97 | 33900.77 | 5250.62
161 | 030411004078 | 配线 | 1.名称:管内穿线 2.型号、规格:WDZN-RYJS-2x1.5 | m | 13333.34 | 4.68 | 62400.03 | 7466.67 |  | 52027.23
162 | 030411004079 | 配线 | 1.名称:管内穿线 2.型号、规格:WDZN-RYJYP-2x1.5 | m | 482.54 | 9.05 | 4366.99 | 270.22 |  | 3987.27
163 | 030408002015 | 控制电缆 | 1.名称:控制电缆 2.型号、规格:WDZN-KYJY-3x1.5 3.敷设方式、部位:桥架或穿管 | m | 4014.30 | 8.29 | 33278.55 | 7225.74 |  | 22556.51
164 | 030408002016 | 控制电缆 | 1.名称:控制电缆 2.型号、规格:WDZN-KYJY-2x2.5 3.敷设方式、部位:桥架或穿管 | m | 6314.31 | 9.51 | 60049.09 | 11365.76 |  | 43177.60
165 | 030408002017 | 控制电缆 | 1.名称:控制电缆 2.型号、规格:WDZN-KYJY-2x4 3.敷设方式、部位:桥架或穿管 | m | 1524.79 | 14.39 | 21941.73 | 2744.62 |  | 17860.02
166 | 030408002018 | 控制电缆 | 1.名称:控制电缆 2.型号、规格:WDZN-KYJY-4x1.5 3.敷设方式、部位:桥架或穿管 | m | 478.98 | 10.69 | 5120.30 | 862.16 |  | 3839.24
167 | 030408002019 | 控制电缆 | 1.名称:控制电缆 2.型号、规格:WDZN-KYJY-7x1.5 3.敷设方式、部位:桥架或穿管 | m | 308.01 | 16.38 | 5045.20 | 612.94 | 30.80 | 4097.96
168 | 030408007009 | 控制电缆头 | 1.名称:控制电缆终端头 2.型号、规格:6芯以下 | 个 | 56 | 30.33 | 1698.48 | 669.20
169 | 030408007010 | 控制电缆头 | 1.名称:控制电缆终端头 2.型号、规格:14芯以下 | 个 | 2 | 40.83 | 81.66 | 37.72
170 | 030404032005 | 端子箱 | 1.名称:楼层消防接线箱安装 | 台 | 16 | 274.77 | 4396.32 | 755.68 | 53.28 | 3088.80
171 | 030404032006 | 端子箱 | 1.名称:金属模块箱安装 | 台 | 6 | 274.77 | 1648.62 | 283.38 | 19.98 | 1158.30
172 | 030904008017 | 模块(模块箱） | 1.名称:短路隔离器安装 | 个 | 100 | 133.39 | 13339.00 | 6149.00 | 278.00
173 | 030904008018 | 模块(模块箱） | 1.名称:输入模块安装 | 个 | 243 | 144.01 | 34994.43 | 14942.07 | 675.54
174 | 030904008019 | 模块(模块箱） | 1.名称:控制模块安装 | 个 | 345 | 162.98 | 56228.10 | 21214.05 | 959.10 | 24864.15
175 | 030904001006 | 点型探测器 | 1.名称:光电感烟探测器 2.无吊顶，含底座 | 个 | 750 | 84.01 | 63007.50 | 17385.00 | 127.50
176 | 030904003007 | 按钮 | 1.名称:消火栓手动报警开关 | 个 | 104 | 70.47 | 7328.88 | 1422.72 | 7.28
177 | 030904003008 | 按钮 | 1.名称:手动报警按钮（带插孔） | 个 | 62 | 64.28 | 3985.36 | 848.16 | 4.34
178 | 030904006003 | 消防报警电话插孔(电话) | 1.名称:消防电话 | 个 | 1 | 185.36 | 185.36 | 7.92 | 0.07 | 171.60
179 | 030904006004 | 消防报警电话插孔(电话) | 1.名称:消防电话分机 | 个 | 7 | 185.36 | 1297.52 | 55.44 | 0.49 | 1201.20
180 | 030904005003 | 声光报警器 | 1.名称:声光警报器 | 个 | 142 | 119.12 | 16915.04 | 5827.68 | 9.94
181 | 030904007005 | 消防广播(扬声器） | 1.名称:吊顶内扬声器3W | 个 | 280 | 55.14 | 15439.20 | 4877.60 | 19.60 | 8808.80
182 | 030904007006 | 消防广播(扬声器） | 1.名称:扬声器箱 2.安装方式:壁挂安装 | 个 | 32 | 49.74 | 1591.68 | 419.20 | 2.24 | 1006.72
183 | 030904009003 | 区域报警控制箱 | 1.名称:楼层显示器 | 台 | 15 | 769.97 | 11549.55 | 2108.10 | 313.20
184 | 030411006017 | 接线盒 | 1.名 称:接线盒 2.规 格:86H50 3.安装形式:暗装 | 个 | 2081 | 8.21 | 17085.01 | 6180.57
185 | 030905001007 | 自动报警系统调试 | 1.名称:广播喇叭及音箱、电话插孔调试 | 系统 | 374 | 14.87 | 5561.38 | 3220.14 | 433.84
186 | 030905001008 | 自动报警系统调试 | 1.名称:通信分机调试 | 系统 | 1 | 172.96 | 172.96 | 80.64 | 19.36
187 | 030905003008 | 防火控制装置调试 | 1.名称:正压送风阀、排烟阀、防火阀控制系统装置调试 | 个 | 293 | 34.02 | 9967.86 | 5063.04 | 867.28
188 | 030905003009 | 防火控制装置调试 | 1.名称:消防风机调试 | 个 | 9 | 67.01 | 603.09 | 430.29 | 30.51
189 | 030905001009 | 自动报警系统调试 | 1.名称:2#楼消防报警系统调试 | 系统 | 1 | 30128.95 | 30128.95 | 21272.26 | 764.60
|  | 防火门监控系统 |  |  |  |  | 65510.94 | 14207.04 | 386.91
190 | 030411001044 | 配管 | 1.名称:热镀锌钢管 2.规格:SC20 3.配置形式:砖、混凝土结构暗配 4.接地要求:钢管接地 | m | 1066.20 | 19.31 | 20588.32 | 5928.07 | 53.31
191 | 030411004080 | 配线 | 1.名称:管内穿线 2.型号、规格:WDZN-RYJS-2x1.5 | m | 533.10 | 4.68 | 2494.91 | 298.54 |  | 2080.18
192 | 030411004081 | 配线 | 1.名称:管内穿线 2.型号、规格:WDZN-BYJ-2.5 | m | 533.10 | 2.97 | 1583.31 | 245.23
193 | 030904008020 | 模块(模块箱） | 1.名称:防火门监控模块 | 个 | 60 | 146.83 | 8809.80 | 3689.40 | 166.80 | 3355.20
194 | 030904008021 | 模块(模块箱） | 1.名称:门磁开关 | 个 | 60 | 517.49 | 31049.40 | 3689.40 | 166.80
195 | 030411006018 | 接线盒 | 1.名 称:接线盒 2.规 格:86H50 3.安装形式:暗装 | 个 | 120 | 8.21 | 985.20 | 356.40
|  | 电气火灾监控系统 |  |  |  |  | 41066.20 | 4431.60 | 121.05
196 | 030411001045 | 配管 | 1.名称:穿紧钉式镀锌钢管 2.规格:JDG20 3.配置形式:砖、混凝土结构暗配 4.接地要求:钢管接地 | m | 475.00 | 11.47 | 5448.25 | 1909.50 | 23.75
197 | 030411004082 | 配线 | 1.名称:管内穿线 2.型号、规格:WDZAN-RYS-2x1.5 | m | 475.00 | 5.05 | 2398.75 | 266.00 |  | 2024.81
198 | 030904008022 | 模块(模块箱） | 1.名称:电气火灾监控模块 | 个 | 35 | 940.91 | 32931.85 | 2152.15 | 97.30 | 29750.00
199 | 030411006019 | 接线盒 | 1.名 称:接线盒 2.规 格:86H50 3.安装形式:暗装 | 个 | 35 | 8.21 | 287.35 | 103.95
|  | 消防电源监控系统 |  |  |  |  | 40863.00 | 4551.50 | 94.50
200 | 030411001046 | 配管 | 1.名称:穿紧钉式镀锌钢管 2.规格:JDG20 3.配置形式:砖、混凝土结构暗配 4.接地要求:钢管接地 | m | 500.00 | 11.47 | 5735.00 | 2010.00 | 25.00
201 | 030411004083 | 配线 | 1.名称:管内穿线 2.型号、规格:WDZAN-RYS-2x1.5 | m | 500.00 | 5.05 | 2525.00 | 280.00 |  | 2131.38
202 | 030411004084 | 配线 | 1.名称:管内穿线 2.型号、规格:WDZAN-BYJ-2.5 | m | 1000.00 | 3.60 | 3600.00 | 650.00
203 | 030904008023 | 模块(模块箱） | 1.名称:消防电源监控模块 | 个 | 25 | 1151.91 | 28797.75 | 1537.25 | 69.50
204 | 030411006020 | 接线盒 | 1.名 称:接线盒 2.规 格:86H50 3.安装形式:暗装 | 个 | 25 | 8.21 | 205.25 | 74.25
|  | 正压送风余压监控系统 |  |  |  |  | 97777.09 | 8842.80 | 275.48
205 | 030411001047 | 配管 | 1.名称:穿紧钉式镀锌钢管 2.规格:JDG20 3.配置形式:砖、混凝土结构暗配 4.接地要求:钢管接地 | m | 523.20 | 11.47 | 6001.10 | 2103.26 | 26.16
206 | 030411004085 | 配线 | 1.名称:管内穿线 2.型号、规格:WDZAN-RYS-4x1.5 | m | 535.20 | 9.06 | 4848.91 | 358.58 |  | 4342.63
207 | 030904008024 | 模块(模块箱） | 1.名称:余压传感器 | 个 | 88 | 910.91 | 80160.08 | 5411.12 | 244.64 | 72160.00
208 | 030904011004 | 远程控制箱(柜） | 1.名称:余压控制器 | 台 | 4 | 1511.13 | 6044.52 | 708.48 | 4.68 | 5000.00
209 | 030411006021 | 接线盒 | 1.名 称:接线盒 2.规 格:86H50 3.安装形式:暗装 | 个 | 88 | 8.21 | 722.48 | 261.36
本页小计 | [6 empty] | 5717393.78 | 661315.32 | 38647.16 | 1690643.13
合计 | [6 empty] | 5717393.78 | 661315.32 | 38647.16 | 1690643.13

## 0_9_表10_2_2-16 施工技术措施项目清单与计价
【表10.2.2-16】
施工技术措施项目清单与计价表
单位(专业)工程名称:2#楼-2#楼电气 | [5 empty] | 标段: |  |  | 第1页 共1页
序号 | 项目编码 | 项目名称 | 项目特征 | 计量 单位 | 工程量 | 金 额 (元) |  |  |  |  | 备注
[6 empty] | 综合单价 | 合价 | 其中
[8 empty] | 人工费 | 机械费 | 暂估价
|  | [请输入分部名称] |  |  | 0 |  | 241880.52 | 89702.85 | 83626.54
1 | 031301017005 | 脚手架搭拆 | 1.脚手架搭拆费 | 项 | 1 | 21874.33 | 21874.33 | 5125.88
2 | 031302007005 | 高层施工增加 | 1.高层施工增加 | 项 | 1 | 220006.19 | 220006.19 | 84576.97 | 83626.54
本页小计 | [6 empty] | 241880.52 | 89702.85 | 83626.54
合计 | [6 empty] | 241880.52 | 89702.85 | 83626.54

## 0_10_表10_2_2-13 【含单列】单位(专业)工
【表10.2.2-13】
单位（专业）工程招标控制价费用表
工程名称:2#楼-2#楼抗震支架 |  |  | 标段: | 第1页 共1页
序号 | 费用名称 |  | 计算公式 | 金额 (元) | 备注
1 | 分部分项工程费 |  | ∑(分部分项工程量×综合单价） | 400591.60 | 见表10.2.2-16
1.1 | 其中 | 人工费+机械费 | ∑分部分项（定额人工费+定额机械费） | 149396.40
2 | 措施项目费 |  | （2.1+2.2） | 92405.30
2.1 | 施工技术措施项目费 |  | ∑(技措项目工程量×综合单价） | 75197.18 | 见表10.2.2-16
2.1.1 | 其中 | 人工费+机械费 | ∑技措项目（定额人工费+定额机械费） | 51632.95
2.2 | 施工组织措施项目费 |  | (1.1+2.1.1)×8.56% | 17208.12 | 见表10.2.2-20
2.2.1 | 其中 | 安全文明施工基本费 | (1.1+2.1.1)×8.17% | 16424.10 | 见表10.2.2-20
3 | 其他项目费 |  | （3.1+3.2+3.3+3.4）
3.1 | 暂列金额 |  | 3.1.1+3.1.2+3.1.3 |  | 见表10.2.2-21
3.1.1 | 其中 | 标化工地增加费 | 按招标文件规定额度列计 |  | 见表10.2.2-22
3.1.2 |  | 优质工程增加费 | 按招标文件规定额度列计 |  | 见表10.2.2-22
3.1.3 |  | 其他暂列金额 | 按招标文件规定额度列计 |  | 见表10.2.2-22
3.2 | 暂估价 |  | 3.2.1+3.2.2+3.2.3 |  | 见表10.2.2-21
3.2.1 | 其中 | 材料（工程设备）暂估价 | 按招标文件规定额度列计 (或计入综合单价) |  | 见表10.2.2-23
3.2.2 |  | 专业工程暂估价 | 按招标文件规定额度列计 |  | 见表10.2.2-24
3.2.3 |  | 专项技术措施暂估价 | 按招标文件规定额度列计 |  | 见表10.2.2-25
3.3 | 计日工 |  | ∑计日工(暂估数量×综合单价） |  | 见表10.2.2-21
3.4 | 施工总承包服务费 |  | 3.4.1+3.4.2 |  | 见表10.2.2-21
3.4.1 | 其中 | 专业发包工程管理费 | ∑专业发包工程（暂估金额×费率） |  | 见表10.2.2-27
3.4.2 |  | 甲供材料设备管理费 | 甲供材料暂估金额×费率+甲供设备暂估金额×费率 |  | 见表10.2.2-27
4 | 规费 |  | (1.1+2.1.1)×30.63% | 61575.29
5 | 单列费用 |  | 单列费用
6 | 税金 |  | (1+2+3+4+计税不计费)×9% | 49911.50
7 | 下浮 |  | (1+2+3+4+5+6-不计税不计费不下浮-暂估材料)×6% | 24903.72
其中 | 甲供费（不计入造价） |  | 甲供材料费+甲供主材费+甲供设备费
招标控制价合计 |  |  | 1+2+3+4+5+6-7 | 579579.97

## 0_10_表10_2_2-16 分部分项工程清单与计价表
【表10.2.2-16】
分部分项工程清单与计价表
单位(专业)工程名称:2#楼-2#楼抗震支架 | [5 empty] | 标段: |  |  | 第1页 共1页
序号 | 项目编码 | 项目名称 | 项目特征 | 计量 单位 | 工程量 | 金 额 (元) |  |  |  |  | 备注
[6 empty] | 综合单价 | 合价 | 其中
[8 empty] | 人工费 | 机械费 | 暂估价
|  | 地下室抗震支架 |  |  |  |  | 400591.60 | 159356.16
1 | 031002001013 | 管道支吊架 | 1.强电桥架侧向抗震支架，安装高度及支架长度需综合考虑，采用工厂预制成品构件，现场装配式安装，产品要求需满足抗震支架图纸设计说明，所有规格成品槽钢材质应采用国家标准，由投标人根据本工程抗震支架深化设计图纸、现场施工、配合安装等全部费用，综合考虑报价 | 套 | 166 | 344.19 | 57135.54 | 25338.24 |  | 23558.72
2 | 031002001014 | 管道支吊架 | 1.强电桥架侧纵向抗震支架，安装高度及支架长度需综合考虑，采用工厂预制成品构件，现场装配式安装，产品要求需满足抗震支架图纸设计说明，所有规格成品槽钢材质应采用国家标准，由投标人根据本工程抗震支架深化设计图纸、现场施工、配合安装等全部费用，综合考虑报价 | 套 | 99 | 440.35 | 43594.65 | 15111.36 |  | 23569.92
3 | 031002001015 | 管道支吊架 | 1.水管侧向抗震支架，安装高度及支架长度、管径需综合考虑，采用工厂预制成品构件，现场装配式安装，产品要求需满足抗震支架图纸设计说明，所有规格成品槽钢材质应采用国家标准，由投标人根据本工程抗震支架深化设计图纸、现场施工、配合安装等全部费用，综合考虑报价 | 套 | 365 | 306.53 | 111883.45 | 55713.60 |  | 38054.90
4 | 031002001016 | 管道支吊架 | 1.水管侧纵向抗震支架，安装高度及支架长度需结合管道标高综合考虑，采用工厂预制成品构件，现场装配式安装，产品要求需满足抗震支架图纸设计说明，所有规格成品槽钢材质应采用国家标准，由投标人根据本工程抗震支架深化设计图纸、现场施工、配合安装等全部费用，综合考虑报价 | 套 | 201 | 376.95 | 75766.95 | 30680.64 |  | 35110.68
5 | 031002001017 | 管道支吊架 | 1.风管侧向抗震支架，安装高度及支架长度需结合风管综合考虑，采用工厂预制成品构件，现场装配式安装，产品要求需满足抗震支架图纸设计说明，所有规格成品槽钢材质应采用国家标准，由投标人根据本工程抗震支架深化设计图纸、现场施工、配合安装等全部费用，综合考虑报价 | 套 | 132 | 504.87 | 66642.84 | 20148.48 |  | 39943.20
6 | 031002001018 | 管道支吊架 | 1.风管侧纵向抗震支架，安装高度及支架长度需结合风管综合考虑，采用工厂预制成品构件，现场装配式安装，产品要求需满足抗震支架图纸设计说明，所有规格成品槽钢材质应采用国家标准，由投标人根据本工程抗震支架深化设计图纸、现场施工、配合安装等全部费用，综合考虑报价 | 套 | 81 | 562.57 | 45568.17 | 12363.84 |  | 29184.30
本页小计 | [6 empty] | 400591.60 | 159356.16 |  | 189421.72
合计 | [6 empty] | 400591.60 | 159356.16 |  | 189421.72

## 0_10_表10_2_2-16 施工技术措施项目清单与计
【表10.2.2-16】
施工技术措施项目清单与计价表
单位(专业)工程名称:2#楼-2#楼抗震支架 | [5 empty] | 标段: |  |  | 第1页 共1页
序号 | 项目编码 | 项目名称 | 项目特征 | 计量 单位 | 工程量 | 金 额 (元) |  |  |  |  | 备注
[6 empty] | 综合单价 | 合价 | 其中
[8 empty] | 人工费 | 机械费 | 暂估价
|  | [请输入分部名称] |  |  | 0 |  | 75197.18 | 27887.33 | 25998.29
1 | 031301017006 | 脚手架搭拆 | 1.脚手架搭拆费 | 项 | 1 | 6800.41 | 6800.41 | 1593.56
2 | 031302007006 | 高层施工增加 | 1.高层施工增加 | 项 | 1 | 68396.77 | 68396.77 | 26293.77 | 25998.29
本页小计 | [6 empty] | 75197.18 | 27887.33 | 25998.29
合计 | [6 empty] | 75197.18 | 27887.33 | 25998.29

## 0_11_表10_2_2-13 【含单列】单位(专业)工
【表10.2.2-13】
单位（专业）工程招标控制价费用表
工程名称:2#楼-2#楼暖通 |  |  | 标段: | 第1页 共1页
序号 | 费用名称 |  | 计算公式 | 金额 (元) | 备注
1 | 分部分项工程费 |  | ∑(分部分项工程量×综合单价） | 13746285.25 | 见表10.2.2-16
1.1 | 其中 | 人工费+机械费 | ∑分部分项（定额人工费+定额机械费） | 971251.77
2 | 措施项目费 |  | （2.1+2.2） | 438874.33
2.1 | 施工技术措施项目费 |  | ∑(技措项目工程量×综合单价） | 336024.79 | 见表10.2.2-16
2.1.1 | 其中 | 人工费+机械费 | ∑技措项目（定额人工费+定额机械费） | 230261.56
2.2 | 施工组织措施项目费 |  | (1.1+2.1.1)×8.56% | 102849.54 | 见表10.2.2-20
2.2.1 | 其中 | 安全文明施工基本费 | (1.1+2.1.1)×8.17% | 98163.64 | 见表10.2.2-20
3 | 其他项目费 |  | （3.1+3.2+3.3+3.4）
3.1 | 暂列金额 |  | 3.1.1+3.1.2+3.1.3 |  | 见表10.2.2-21
3.1.1 | 其中 | 标化工地增加费 | 按招标文件规定额度列计 |  | 见表10.2.2-22
3.1.2 |  | 优质工程增加费 | 按招标文件规定额度列计 |  | 见表10.2.2-22
3.1.3 |  | 其他暂列金额 | 按招标文件规定额度列计 |  | 见表10.2.2-22
3.2 | 暂估价 |  | 3.2.1+3.2.2+3.2.3 |  | 见表10.2.2-21
3.2.1 | 其中 | 材料（工程设备）暂估价 | 按招标文件规定额度列计 (或计入综合单价) |  | 见表10.2.2-23
3.2.2 |  | 专业工程暂估价 | 按招标文件规定额度列计 |  | 见表10.2.2-24
3.2.3 |  | 专项技术措施暂估价 | 按招标文件规定额度列计 |  | 见表10.2.2-25
3.3 | 计日工 |  | ∑计日工(暂估数量×综合单价） |  | 见表10.2.2-21
3.4 | 施工总承包服务费 |  | 3.4.1+3.4.2 |  | 见表10.2.2-21
3.4.1 | 其中 | 专业发包工程管理费 | ∑专业发包工程（暂估金额×费率） |  | 见表10.2.2-27
3.4.2 |  | 甲供材料设备管理费 | 甲供材料暂估金额×费率+甲供设备暂估金额×费率 |  | 见表10.2.2-27
4 | 规费 |  | (1.1+2.1.1)×30.63% | 368023.53
5 | 单列费用 |  | 单列费用
6 | 税金 |  | (1+2+3+4+计税不计费)×9% | 1309786.48
7 | 下浮 |  | (1+2+3+4+5+6-不计税不计费不下浮-暂估材料)×6% | 549949.84
其中 | 甲供费（不计入造价） |  | 甲供材料费+甲供主材费+甲供设备费
招标控制价合计 |  |  | 1+2+3+4+5+6-7 | 15313019.75

## 0_11_表10_2_2-16 分部分项工程清单与计价表
【表10.2.2-16】
分部分项工程清单与计价表
单位(专业)工程名称:2#楼-2#楼暖通 | [5 empty] | 标段: |  |  | 第1页 共1页
序号 | 项目编码 | 项目名称 | 项目特征 | 计量 单位 | 工程量 | 金 额 (元) |  |  |  |  | 备注
[6 empty] | 综合单价 | 合价 | 其中
[8 empty] | 人工费 | 机械费 | 暂估价
|  | 一、暖通工程 |  |  |  |  | 13746285.25 | 1000287.68 | 31909.47
|  | 通风空调系统 |  |  |  |  | 11699812.03 | 509367.41 | 21186.90
1 | 030701004019 | 超薄大容量风管式空调室内机 | 1、名称：超薄大容量风管式空调室内机 2、规格型号：制冷量:3.6KW,功率:90W 制热量:4.0KW,功率:90W 3、安装方式：吊装 4、其他：设备支架制作安装等，具体详见设计图纸，未尽事宜详见设计说明及招标文件 | 台 | 2 | 3147.42 | 6294.84 | 204.34 | 4.48 | 5960.00
2 | 030701004033 | 超薄大容量风管式空调室内机 | 1、名称：超薄大容量风管式空调室内机 2、规格型号：制冷量:5.6KW,功率:74W 制热量:6.3KW, 功率:69W 3、安装方式：吊装 4、其他：设备支架制作安装等，具体详见设计图纸，未尽事宜详见设计说明及招标文件 | 台 | 44 | 4261.42 | 187502.48 | 4495.48 | 98.56 | 180136.00
3 | 030701004031 | 超薄大容量风管式空调室内机 | 1、名称：超薄大容量风管式空调室内机 2、规格型号：制冷量:7.1KW,功率:105W 制热量:8.0KW, 功率:105W 3、安装方式：吊装 4、其他：设备支架制作安装等，具体详见设计图纸，未尽事宜详见设计说明及招标文件 | 台 | 302 | 4463.42 | 1347952.84 | 30855.34 | 676.48 | 1297392.00
4 | 030701004021 | 超薄大容量风管式空调室内机 | 1、名称：超薄大容量风管式空调室内机 2、规格型号：制冷量:8.0KW,功率:231W 制热量:9.0KW, 功率:231W 3、安装方式：吊装 4、其他：设备支架制作安装等，具体详见设计图纸，未尽事宜详见设计说明及招标文件 | 台 | 52 | 4488.42 | 233397.84 | 5312.84 | 116.48 | 224692.00
5 | 030701004032 | 超薄大容量风管式空调室内机 | 1、名称：超薄大容量风管式空调室内机 2、规格型号：制冷量:9.0KW,功率:231W 制热量:10.0KW, 功率:231W 3、安装方式：吊装 4、其他：设备支架制作安装等，具体详见设计图纸，未尽事宜详见设计说明及招标文件 | 台 | 13 | 5238.42 | 68099.46 | 1328.21 | 29.12 | 65923.00
6 | 030701004017 | 超薄大容量风管式空调室内机 | 1、名称：超薄大容量风管式空调室内机 2、规格型号：制冷量:11.2KW,功率:262W 制热量:12.5KW, 功率:262W 3、安装方式：吊装 4、其他：设备支架制作安装等，具体详见设计图纸，未尽事宜详见设计说明及招标文件 | 台 | 119 | 5831.42 | 693938.98 | 12158.23 | 266.56 | 674016.00
7 | 030701004025 | 分体式全新风空调室内机 | 1、名称：分体式全新风空调室内机 2、规格型号：风量3200m3/h,功率:1.1KW,380V,机外静压250Pa 3、安装方式：吊装 4、其他：设备支架制作安装等，具体详见设计图纸，未尽事宜详见设计说明及招标文件 | 台 | 2 | 9133.13 | 18266.26 | 473.32 | 11.62 | 17600.00
8 | 030701004026 | 分体式全新风空调室内机 | 1、名称：分体式全新风空调室内机 2、规格型号：风量5000m3/h,功率:2.2KW,380V,机外静压300Pa 3、安装方式：吊装 4、其他：设备支架制作安装等，具体详见设计图纸，未尽事宜详见设计说明及招标文件 | 台 | 13 | 18062.13 | 234807.69 | 3076.58 | 75.53 | 230477.00
9 | 030701003026 | 分体式全新风空调室外机 | 1、名称：分体式全新风空调室外机 2、参考尺寸：室外机机器尺寸长度不大于2000 3、规格型号：20HP 制冷量:52.5KW,制热量:36.5KW,功率:8.6x2KW 4、安装方式：落地安装 5、含减震器（阻尼弹簧）、设备支架制作安装等，具体详见设计图纸，未尽事宜详见设计说明及招标文件 | 台 | 13 | 37333.47 | 485335.11 | 8250.58 | 752.96 | 468000.00
10 | 030701003027 | 分体式全新风空调室外机 | 1、名称：分体式全新风空调室外机 2、参考尺寸：室外机机器尺寸长度不大于1000 3、规格型号：12HP 制冷量:33.5KW,制热量:21.2KW,功率:10.6KW 4、安装方式：落地安装 5、含减震器（阻尼弹簧）、设备支架制作安装等，具体详见设计图纸，未尽事宜详见设计说明及招标文件 | 台 | 2 | 30769.65 | 61539.30 | 865.22 | 72.98 | 59700.00
11 | 030701003024 | VRF空调室外机 | 1、名称：VRF空调室外机 2、参考尺寸：室外机机器尺寸长度不大于3500 3、规格型号：36HP 制冷量:101.5KW,功率:28.55KW；制热量:114KW,功率:29.1KW 4、安装方式：落地安装 5、含减震器（阻尼弹簧）、设备支架制作安装等，具体详见设计图纸，未尽事宜详见设计说明及招标文件 | 台 | 4 | 88146.68 | 352586.72 | 3583.60 | 383.68 | 344780.00
12 | 030701003025 | VRF空调室外机 | 1、名称：VRF空调室外机 2、参考尺寸：室外机机器尺寸长度不大于3500 3、规格型号：50HP 制冷量:141KW,功率:38KW；制热量:157KW,功率:37.9KW 4、安装方式：落地安装 5、含减震器（阻尼弹簧）、设备支架制作安装等，具体详见设计图纸，未尽事宜详见设计说明及招标文件 | 台 | 13 | 120053.37 | 1560693.81 | 13028.34 | 1414.40 | 1533077.00
13 | 030701003030 | VRF空调室外机 | 1、名称：VRF空调室外机 2、参考尺寸：室外机机器尺寸长度不大于3500 3、规格型号：52HP 制冷量:146KW,功率:39.89KW；制热量:162KW,功率:39.32KW 4、安装方式：落地安装 5、含减震器（阻尼弹簧）、设备支架制作安装等，具体详见设计图纸，未尽事宜详见设计说明及招标文件 | 台 | 13 | 124846.37 | 1623002.81 | 13028.34 | 1414.40 | 1595386.00
14 | 030108001021 | 静音型管道式离心风机 | 1、名称：静音型管道式离心风机 GDF4.0-6 2、规格：3000m3/h,400Pa,900rpm；功率:0.9kW ,380V 3、安装方式：室内吊装 4、其他：含减振装置、设备支架制作安装等，具体详见设计图纸，未尽事宜详见设计说明及招标文件 | 台 | 13 | 3641.98 | 47345.74 | 1716.52 | 116.48
15 | 030108001031 | 静音型管道式离心风机 | 1、名称：静音型管道式离心风机 GDF3.0-4 2、规格：2500m3/h,370Pa,1380rpm；功率:0.75kW ,380V 3、安装方式：室内吊装 4、其他：含减振装置、设备支架制作安装等，具体详见设计图纸，未尽事宜详见设计说明及招标文件 | 台 | 2 | 2441.98 | 4883.96 | 264.08 | 17.92
16 | 030404033002 | 风扇 | 1、名称：顶式管道换气扇,带单向阀 2、参数：120m3/h, 3、安装方式：吊装 | 台 | 4 | 154.81 | 619.24 | 120.96
17 | 030404033003 | 风扇 | 1、名称：顶式管道换气扇,带单向阀 2、参数：240m3/h,32W 3、安装方式：吊装 | 台 | 104 | 194.81 | 20260.24 | 3144.96
18 | 030703001078 | 碳钢阀门 | 1.名称：70度防火风阀 2.规格型号：200*160 3.材质：碳钢 4、其他：含独立支架制作安装等 | 个 | 54 | 348.13 | 18799.02 | 3730.32 | 348.84
19 | 030703001169 | 碳钢阀门 | 1.名称：70度防火风阀 2.规格型号：200*200 3.材质：碳钢 4、其他：含独立支架制作安装等 | 个 | 4 | 357.73 | 1430.92 | 276.32 | 25.84
20 | 030703001168 | 碳钢阀门 | 1.名称：70度防火风阀 2.规格型号：400*200 3.材质：碳钢 4、其他：含独立支架制作安装等 | 个 | 13 | 405.69 | 5273.97 | 898.04 | 83.98
21 | 030703001144 | 碳钢阀门 | 1.名称：70度防火风阀 2.规格型号：630*320 3.材质：碳钢 4、其他：含独立支架制作安装等 | 个 | 15 | 551.50 | 8272.50 | 1036.20 | 96.90
22 | 030703001145 | 碳钢阀门 | 1.名称：70度防火风阀 2.规格型号：800*200 3.材质：碳钢 4、其他：含独立支架制作安装等 | 个 | 2 | 501.62 | 1003.24 | 138.16 | 12.92
23 | 030703001146 | 碳钢阀门 | 1.名称：70度防火风阀 2.规格型号：800*400 3.材质：碳钢 4、其他：含独立支架制作安装等 | 个 | 13 | 749.28 | 9740.64 | 1416.61 | 96.72
24 | 030703001165 | 碳钢阀门 | 1、名称：多叶调节风阀 2、规格型号：500*200 3、材质：碳钢 4、其他：含独立支架制作安装等 | 个 | 52 | 259.55 | 13496.60 | 2566.72 | 335.92
25 | 030703001150 | 碳钢阀门 | 1、名称：多叶调节风阀 2、规格型号：500*250 3、材质：碳钢 4、其他：含独立支架制作安装等 | 个 | 2 | 275.48 | 550.96 | 98.72 | 12.92
26 | 030703001166 | 碳钢阀门 | 1.名称：电动多叶调节阀 2.规格型号：800*400 3.材质：碳钢 4、其他：含独立支架制作安装等 | 个 | 13 | 684.44 | 8897.72 | 736.71 | 104.39
27 | 030703001156 | 碳钢阀门 | 1.名称：电动多叶调节阀 2.规格型号：1250*250 3.材质：碳钢 4、其他：含独立支架制作安装等 | 个 | 2 | 696.26 | 1392.52 | 126.80 | 19.36
28 | 030703001157 | 碳钢阀门 | 1.名称：止回阀 2.规格型号：500*200 3.材质：碳钢 4、其他：含独立支架制作安装等 | 个 | 15 | 289.55 | 4343.25 | 716.55 | 96.90
29 | 030703001159 | 碳钢阀门 | 1.名称：调节阀 2.规格型号：160*100 3.材质：碳钢 4、其他：含独立支架制作安装等 | 个 | 82 | 152.19 | 12479.58 | 4047.52 | 529.72
30 | 030703001163 | 碳钢阀门 | 1.名称：调节阀 2.规格型号：400*160 3.材质：碳钢 4、其他：含独立支架制作安装等 | 个 | 106 | 167.27 | 17730.62 | 5232.16 | 684.76
31 | 030703001167 | 碳钢阀门 | 1.名称：调节阀 2.规格型号：400*200 3.材质：碳钢 4、其他：含独立支架制作安装等 | 个 | 4 | 172.30 | 689.20 | 197.44 | 25.84
32 | 030703011073 | 铝及铝合金风口、散流器 | 1.名称：铝合金方形散流器,配调节阀 2.规格型号：300*300 3.材质：铝合金 | 个 | 208 | 139.02 | 28916.16 | 4178.72 | 29.12
33 | 030703011074 | 铝及铝合金风口、散流器 | 1.名称：铝合金方形散流器 2.规格型号：350*350 3.材质：铝合金 | 个 | 353 | 170.68 | 60250.04 | 8539.07 | 31.77
34 | 030703011075 | 铝及铝合金风口、散流器 | 1.名称：蛋格风口 2.规格型号：150*150 3.材质：铝合金 | 个 | 1 | 91.22 | 91.22 | 10.37 | 0.09
35 | 030703011094 | 铝及铝合金风口、散流器 | 1.名称：蛋格风口 2.规格型号：200*200 3.材质：铝合金 | 个 | 28 | 105.42 | 2951.76 | 374.92 | 2.52
36 | 030703011076 | 铝及铝合金风口、散流器 | 1.名称：蛋格风口,配调节阀 2.规格型号：240*240 3.材质：铝合金 | 个 | 104 | 114.92 | 11951.68 | 1392.56 | 9.36
37 | 030703011090 | 铝及铝合金风口、散流器 | 1.名称：铝合金单层百叶风口 2.规格型号：600*500 3.材质：铝合金 | 个 | 2 | 203.28 | 406.56 | 55.88 | 0.18
38 | 030703011081 | 铝及铝合金风口、散流器 | 1.名称：铝合金单层百叶风口 2.规格型号：800*500 3.材质：铝合金 | 个 | 13 | 248.51 | 3230.63 | 410.02 | 1.17
39 | 030703011086 | 铝及铝合金风口、散流器 | 1.名称：铝合金双层百叶风口 2.规格型号：800*200 3.材质：铝合金 | 个 | 44 | 170.36 | 7495.84 | 1229.36 | 3.96
40 | 030703011095 | 铝及铝合金风口、散流器 | 1.名称：铝合金双层百叶风口 2.规格型号：1000*200 3.材质：铝合金 | 个 | 16 | 187.35 | 2997.60 | 447.04 | 1.44
41 | 030703011084 | 铝及铝合金风口、散流器 | 1.名称：可开单层百叶回风口 2.规格型号：800*200 3.材质：铝合金 | 个 | 42 | 211.77 | 8894.34 | 1173.48 | 3.78
42 | 030703011088 | 铝及铝合金风口、散流器 | 1.名称：可开单层百叶回风口 2.规格型号：1000*200 3.材质：铝合金 | 个 | 302 | 236.91 | 71546.82 | 8437.88 | 27.18
43 | 030703011082 | 铝及铝合金风口、散流器 | 1.名称：可开单层百叶回风口 2.规格型号：1400*200 3.材质：铝合金 | 个 | 169 | 294.35 | 49745.15 | 5330.26 | 15.21
44 | 030703020014 | 消声器 | 1、名称：阻抗复合式消声器 2、参数：400*200*1000 3、其他：含独立支架制作安装 | 个 | 2 | 1170.57 | 2341.14 | 233.00
45 | 030703020025 | 消声器 | 1、名称：阻抗复合式消声器 2、参数：500*200*1000 3、其他：含独立支架制作安装 | 个 | 2 | 1338.35 | 2676.70 | 233.00
46 | 030703020015 | 消声器 | 1、名称：阻抗复合式消声器 2、参数：630*250*1000 3、其他：含独立支架制作安装 | 个 | 26 | 1670.43 | 43431.18 | 3029.00
47 | 030703020016 | 消声器 | 1、名称：阻抗复合式消声器 2、参数：800*200*1000 3、其他：含独立支架制作安装 | 个 | 15 | 1841.72 | 27625.80 | 1747.50
48 | 030703020021 | 消声器 | 1、名称：阻抗复合式消声器 2、参数：1000*320*1000 3、其他：含独立支架制作安装 | 个 | 2 | 2680.41 | 5360.82 | 419.90
49 | 030703019002 | 柔性接口 | 1.名称：软接 2、参数：详见设计图纸 | m2 | 150.23 | 266.77 | 40076.86 | 11638.32 | 252.39
50 | 030702001009 | 碳钢通风管道 | 1.名称：镀锌钢板风管 2、形状：矩形 3、规格：长边长320mm以下 4、板材厚度：δ=0.5mm 5、接口形式：角钢法兰连接 6、管件、法兰等附件：按设计文件及相关规范要求 7、风管吊托（含落地）支架制安，按设计文件及相关规范要求 | m2 | 27.99 | 142.29 | 3982.70 | 1999.89 | 111.40
51 | 030702001010 | 碳钢通风管道 | 1.名称：镀锌钢板风管 2、形状：矩形 3、规格：长边长450mm以下 4、板材厚度：δ=0.5mm 5、接口形式：角钢法兰连接 6、管件、法兰等附件：按设计文件及相关规范要求 7、风管吊托（含落地）支架制安，按设计文件及相关规范要求 | m2 | 44.06 | 112.20 | 4943.53 | 2292.44 | 89.44
52 | 030702001012 | 碳钢通风管道 | 1.名称：镀锌钢板风管 2、形状：矩形 3、规格：长边长1000mm以下 4、板材厚度：δ=0.75mm 5、接口形式：角钢法兰连接 6、管件、法兰等附件：按设计文件及相关规范要求 7、风管吊托（含落地）支架制安，按设计文件及相关规范要求 | m2 | 53.84 | 116.96 | 6297.13 | 2271.51 | 57.07
53 | 030702007006 | 复合型风管 | 1.名称：双面彩钢玻纤复合风管 2、形状：矩形 3、规格：长边长（mm）≤630 4、板材厚度：夹心保温材料:离心玻璃棉板,厚度30mm,吸水率小于0.5%,导热系数≤0.035w/m.k,热阻≥0.81m²·℃/W(常温24℃工况),防火等级为不燃A级 5、接口形式：铝合金防冷桥法兰卡条连接 6、管件、法兰等附件：按设计文件及相关规范要求 7、风管吊托（含落地）支架制安，按设计文件及相关规范要求 | m2 | 1064.74 | 335.54 | 357262.86 | 9955.32 | 74.53
54 | 030702007015 | 复合型风管 | 1.名称：双面彩钢玻纤复合风管 2、形状：矩形 3、规格：长边长（mm）≤1000 4、板材厚度：夹心保温材料:离心玻璃棉板,厚度30mm,吸水率小于0.5%,导热系数≤0.035w/m.k,热阻≥0.81m²·℃/W(常温24℃工况),防火等级为不燃A级 5、接口形式：铝合金防冷桥法兰卡条连接 6、管件、法兰等附件：按设计文件及相关规范要求 7、风管吊托（含落地）支架制安，按设计文件及相关规范要求 | m2 | 4729.51 | 334.75 | 1583203.47 | 43842.56 | 236.48
55 | 030702007016 | 复合型风管 | 1.名称：双面彩钢玻纤复合风管 2、形状：矩形 3、规格：长边长（mm）≤2000 4、板材厚度：夹心保温材料:离心玻璃棉板,厚度30mm,吸水率小于0.5%,导热系数≤0.035w/m.k,热阻≥0.81m²·℃/W(常温24℃工况),防火等级为不燃A级 5、接口形式：铝合金防冷桥法兰卡条连接 6、管件、法兰等附件：按设计文件及相关规范要求 7、风管吊托（含落地）支架制安，按设计文件及相关规范要求 | m2 | 3305.72 | 316.18 | 1045202.55 | 28594.48 | 132.23
56 | 031201003004 | 金属结构刷油 | 风管吊支架、风管法兰、设备吊支架等表面除锈，刷红丹漆二遍，刷调和漆一遍，颜色另定 | kg | 7820.30 | 1.68 | 13138.10 | 5708.82 | 1955.08
57 | 031001006010 | 塑料管 | 1、名称：UPVC管 2、规格型号：DN25 3、连接方式：粘结连接 4、其他：含吊架、灌水试验 | m | 2048.93 | 11.34 | 23234.87 | 11125.69
58 | 031001006011 | 塑料管 | 1、名称：UPVC管 2、规格型号：DN32 3、连接方式：粘结连接 4、其他：含吊架、灌水试验 | m | 1024.35 | 15.75 | 16133.51 | 8000.17
59 | 031001006012 | 塑料管 | 1、名称：UPVC管 2、规格型号：DN40 3、连接方式：粘结连接 4、其他：含吊架、灌水试验 | m | 563.59 | 19.14 | 10787.11 | 5387.92
60 | 031001006013 | 塑料管 | 1、名称：UPVC管 2、规格型号：DN50 3、连接方式：粘结连接 4、其他：含吊架、灌水试验 | m | 68.68 | 21.85 | 1500.66 | 709.46
61 | 031001004021 | 铜管 | 1、名称：紫铜管 2、规格型号：Φ9.5 3、连接方式：焊接 4、其他：管道吹扫、试压及严密性试验、真空试验。 | m | 2840.42 | 23.07 | 65528.49 | 15451.88 | 880.53
62 | 031001004022 | 铜管 | 1、名称：紫铜管 2、规格型号：Φ12.7 3、连接方式：焊接 4、其他：管道吹扫、试压及严密性试验、真空试验。 | m | 307.16 | 32.66 | 10031.85 | 2088.69 | 101.36
63 | 031001004023 | 铜管 | 1、名称：紫铜管 2、规格型号：Φ15.9 3、连接方式：焊接 4、其他：管道吹扫、试压及严密性试验、真空试验。 | m | 3766.45 | 48.26 | 181768.88 | 33672.06 | 1544.24
64 | 031001004024 | 铜管 | 1、名称：紫铜管 2、规格型号：Φ19.1 3、连接方式：焊接 4、其他：管道吹扫、试压及严密性试验、真空试验。 | m | 234.05 | 57.23 | 13394.68 | 2289.01 | 112.34
65 | 031001004025 | 铜管 | 1、名称：紫铜管 2、规格型号：Φ22.2 3、连接方式：焊接 4、其他：管道吹扫、试压及严密性试验、真空试验。 | m | 1841.63 | 74.92 | 137974.92 | 19337.12 | 1252.31
66 | 031001004026 | 铜管 | 1、名称：紫铜管 2、规格型号：Φ25.4 3、连接方式：焊接 4、其他：管道吹扫、试压及严密性试验、真空试验。 | m | 22.18 | 88.90 | 1971.80 | 264.83 | 19.52
67 | 031001004030 | 铜管 | 1、名称：紫铜管 2、规格型号：Φ28.6 3、连接方式：焊接 4、其他：管道吹扫、试压及严密性试验、真空试验。 | m | 1600.94 | 96.91 | 155147.10 | 19115.22 | 1408.83
68 | 031001004027 | 铜管 | 1、名称：紫铜管 2、规格型号：Φ31.8 3、连接方式：焊接 4、其他：管道吹扫、试压及严密性试验、真空试验。 | m | 44.10 | 108.92 | 4803.37 | 526.55 | 38.81
69 | 031001004028 | 铜管 | 1、名称：紫铜管 2、规格型号：Φ41.2 3、连接方式：焊接 4、其他：管道吹扫、试压及严密性试验、真空试验。 | m | 1600.13 | 166.63 | 266629.66 | 22737.85 | 1984.16
70 | 03B015 | 分支器 | 1、名称：分支器 2、规格型号：Φ15.9 3、连接方式：焊接 | 个 | 122 | 57.14 | 6971.08 | 1756.80
71 | 03B016 | 分支器 | 1、名称：分支器 2、规格型号：Φ19.1 3、连接方式：焊接 | 个 | 39 | 59.62 | 2325.18 | 617.76
72 | 03B017 | 分支器 | 1、名称：分支器 2、规格型号：Φ22.2 3、连接方式：焊接 | 个 | 68 | 75.33 | 5122.44 | 1175.04
73 | 03B018 | 分支器 | 1、名称：分支器 2、规格型号：Φ28.6 3、连接方式：焊接 | 个 | 204 | 83.84 | 17103.36 | 4700.16
74 | 03B019 | 分支器 | 1、名称：分支器 2、规格型号：Φ31.8 3、连接方式：焊接 | 个 | 30 | 100.84 | 3025.20 | 691.20
75 | 03B020 | 分支器 | 1、名称：分支器 2、规格型号：Φ41.2 3、连接方式：焊接 | 个 | 26 | 129.72 | 3372.72 | 748.80
76 | 031002001001 | 管道支吊架 | 1、名称：管道支架制作安装 | Kg | 1971.27 | 16.23 | 31993.71 | 13424.35 | 1793.86
77 | 031201003005 | 金属结构刷油 | 1、名称：管道支架除锈，刷红丹防锈漆两道，调和漆一道，颜色另定 | kg | 1971.27 | 1.68 | 3311.73 | 1439.03 | 492.82
78 | 031208002001 | 管道绝热 | 1、名称：B1级橡塑类发泡保温材料(湿阻因子不小于10000) 2、规格型号：管径DN50以内，厚度详见设计说明 | m3 | 63.47 | 2405.78 | 152694.86 | 26861.77
79 | 031208002002 | 管道绝热 | 1.名称：冷凝水管道保温 2.型号规格：DN50以下 3.保温材料：B1级橡塑发泡保温材料 4.保温厚度：15mm | m3 | 19.70 | 2405.78 | 47393.87 | 8337.43
80 | 031002003001 | 套管 | 1、名称：穿楼板钢套管制作安装 2、规格：DN200 | 个 | 160 | 178.05 | 28488.00 | 13846.40 | 171.20
81 | 031002003002 | 套管 | 1、名称：穿楼板钢套管制作安装 2、规格：DN150 | 个 | 80 | 113.06 | 9044.80 | 4043.20 | 85.60
82 | 031002003003 | 套管 | 1、名称：一般穿墙钢套管制作安装 2、规格：DN200 | 个 | 71 | 196.86 | 13977.06 | 6144.34 | 75.97
83 | 031002003004 | 套管 | 1、名称：一般穿墙钢套管制作安装 2、规格：DN150 | 个 | 29 | 123.85 | 3591.65 | 1465.66 | 31.03
84 | 031002003005 | 套管 | 1、名称：一般穿墙钢套管制作安装 2、规格：DN100 | 个 | 108 | 67.71 | 7312.68 | 2830.68 | 115.56
85 | 031002003006 | 套管 | 1、名称：一般穿墙钢套管制作安装 2、规格：DN80 | 个 | 28 | 63.08 | 1766.24 | 733.88 | 29.96
86 | 031002003007 | 套管 | 1、名称：一般穿墙钢套管制作安装 2、规格：DN65 | 个 | 13 | 61.96 | 805.48 | 340.73 | 13.91
87 | 031002003008 | 套管 | 1、名称：一般穿墙钢套管制作安装 2、规格：DN50 | 个 | 13 | 27.52 | 357.76 | 121.68 | 13.91
88 | 031002003009 | 套管 | 1、名称：一般穿墙钢套管制作安装 2、规格：DN40 | 个 | 56 | 25.29 | 1416.24 | 524.16 | 59.92
89 | 030704001002 | 通风工程检测、 调试 | 1、名称：空调通风系统调试费 | 系统 | 1 | 36182.37 | 36182.37 | 12187.38
|  | 防排烟系统 |  |  |  |  | 2046473.22 | 490920.27 | 10722.57
90 | 030108003029 | 轴流通风机 | 1.名称：消防高温排烟风机 2.型号：PYHL-14A No.9.5A 3.规格：41000m3/h,650Pa,960rpm,11KW28000m3/h,590Pa,720rpm,11KW 4、其他：含减振装置等，具体详见设计图纸，未尽事宜详见设计说明 | 台 | 4 | 12122.49 | 48489.96 | 2970.40 | 9.24
91 | 030108003031 | 轴流通风机 | 1.名称：低噪声离心风机箱 2.型号：HTFC-B-I No.22 3.规格：21000m3/h,515Pa,600rpm,5.5KW 4、其他：含减振装置等，具体详见设计图纸，未尽事宜详见设计说明 | 台 | 1 | 9970.49 | 9970.49 | 742.60 | 2.31
92 | 030108003036 | 轴流通风机 | 1.名称：消防送风机 2.型号：HL3-2A No.11.5A 3.规格：38500m3/h,700Pa,720rpm,15KW 4、其他：含减振装置等，具体详见设计图纸，未尽事宜详见设计说明 | 台 | 4 | 16214.49 | 64857.96 | 2970.40 | 9.24
93 | 030703001171 | 碳钢阀门 | 1.名称：280度防火阀 2.规格型号：1000*320 3、材质：碳钢 4、其他：含独立支架制作安装等 | 个 | 156 | 976.77 | 152376.12 | 19980.48 | 1266.72
94 | 030703001172 | 碳钢阀门 | 1.名称：280度防火阀 2.规格型号：1000*400 3、材质：碳钢 4、其他：含独立支架制作安装等 | 个 | 26 | 1077.65 | 28018.90 | 3330.08 | 211.12
95 | 030703001192 | 碳钢阀门 | 1.名称：280度防火阀 2.规格型号：1000*800 3、材质：碳钢 4、其他：含独立支架制作安装等 | 个 | 2 | 1582.08 | 3164.16 | 256.16 | 16.24
96 | 030703001193 | 碳钢阀门 | 1.名称：280度防火阀 2.规格型号：1000*1000 3、材质：碳钢 4、其他：含独立支架制作安装等 | 个 | 1 | 1885.65 | 1885.65 | 163.65 | 9.75
97 | 030703001173 | 碳钢阀门 | 1.名称：280度防火阀 2.规格型号：1250*400 3、材质：碳钢 4、其他：含独立支架制作安装等 | 个 | 8 | 1203.76 | 9630.08 | 1024.64 | 64.96
98 | 030703001174 | 碳钢阀门 | 1.名称：280度防火阀 2.规格型号：1250*500 3、材质：碳钢 4、其他：含独立支架制作安装等 | 个 | 26 | 1361.39 | 35396.14 | 3330.08 | 211.12
99 | 030703001194 | 碳钢阀门 | 1.名称：280度防火阀 2.规格型号：1250*630 3、材质：碳钢 4、其他：含独立支架制作安装等 | 个 | 4 | 1617.67 | 6470.68 | 654.60 | 39.00
100 | 030703001195 | 碳钢阀门 | 1.名称：280度防火阀 2.规格型号：1250*800 3、材质：碳钢 4、其他：含独立支架制作安装等 | 个 | 1 | 1885.65 | 1885.65 | 163.65 | 9.75
101 | 030703001196 | 碳钢阀门 | 1.名称：280度防火阀 2.规格型号：1600*400 3、材质：碳钢 4、其他：含独立支架制作安装等 | 个 | 2 | 1431.67 | 2863.34 | 327.30 | 19.50
102 | 030703001176 | 碳钢阀门 | 1.名称：70度防火阀 2.规格型号：1000*800 3、材质：碳钢 4、其他：含独立支架制作安装等 | 个 | 7 | 1359.95 | 9519.65 | 896.56 | 56.84
103 | 030703001184 | 碳钢阀门 | 1.名称：70度防火阀 2.规格型号：1000*1000 3、材质：碳钢 4、其他：含独立支架制作安装等 | 个 | 2 | 1651.14 | 3302.28 | 327.30 | 19.50
104 | 030703001185 | 碳钢阀门 | 1.名称：70度防火阀 2.规格型号：1250*630 3、材质：碳钢 4、其他：含独立支架制作安装等 | 个 | 1 | 1396.32 | 1396.32 | 163.65 | 9.75
105 | 030703001197 | 碳钢阀门 | 1.名称：70度防火阀 2.规格型号：1600*400 3、材质：碳钢 4、其他：含独立支架制作安装等 | 个 | 26 | 1219.45 | 31705.70 | 4254.90 | 253.50
106 | 030703001190 | 碳钢阀门 | 1.名称：止回风阀 2.规格型号：1000*800 3、材质：碳钢 4、其他：含独立支架制作安装等 | 个 | 3 | 842.50 | 2527.50 | 258.09 | 24.36
107 | 030703001191 | 碳钢阀门 | 1.名称：止回风阀 2.规格型号：1250*630 3、材质：碳钢 4、其他：含独立支架制作安装等 | 个 | 1 | 833.81 | 833.81 | 86.03 | 8.12
108 | 030703011096 | 铝及铝合金风口、散流器 | 1、名称：消防百叶送风口 2、规格型号：500*400 3、其他：具体详见设计要求 | 个 | 28 | 772.60 | 21632.80 | 677.32 | 2.52
109 | 030703011097 | 铝及铝合金风口、散流器 | 1、名称：消防百叶送风口 2、规格型号：400*1250 3、其他：具体详见设计要求 | 个 | 30 | 1031.08 | 30932.40 | 946.20 | 2.70
110 | 030703011099 | 铝及铝合金风口、散流器 | 1、名称：消防百叶送风口 2、规格型号：1600*800 3、其他：具体详见设计要求 | 个 | 15 | 1935.76 | 29036.40 | 615.60 | 1.35
111 | 030703011101 | 铝及铝合金风口、散流器 | 1、名称：铝合金单层百叶风口 2、规格型号：800*500 3、其他：具体详见设计要求 | 个 | 182 | 248.51 | 45228.82 | 5740.28 | 16.38
112 | 030703011102 | 铝及铝合金风口、散流器 | 1、名称：铝合金单层百叶风口 2、规格型号：1000*1000 3、其他：具体详见设计要求 | 个 | 4 | 492.40 | 1969.60 | 164.16 | 0.36
113 | 030702001013 | 碳钢通风管道 | 1.名称：镀锌钢板风管 2、形状：矩形 3、规格：长边长1000mm以下 4、板材厚度：δ=1.0mm 5、接口形式：角钢法兰连接 6、管件、法兰等附件：按设计文件及相关规范要求 7、风管吊托（含落地）支架制安，按设计文件及相关规范要求 | m2 | 1975.12 | 130.05 | 256864.36 | 83330.31 | 2093.63
114 | 030702001014 | 碳钢通风管道 | 1.名称：镀锌钢板风管 2、形状：矩形 3、规格：长边长1250mm以下 4、板材厚度：δ=1.2mm 5、接口形式：角钢法兰连接 6、管件、法兰等附件：按设计文件及相关规范要求 7、风管吊托（含落地）支架制安，按设计文件及相关规范要求 | m2 | 1024.44 | 144.34 | 147867.67 | 45423.67 | 993.71
115 | 030702001015 | 碳钢通风管道 | 1.名称：镀锌钢板风管 2、形状：矩形 3、规格：长边长2000mm以下 4、板材厚度：δ=1.5mm 5、接口形式：角钢法兰连接 6、管件、法兰等附件：按设计文件及相关规范要求 7、风管吊托（含落地）支架制安，按设计文件及相关规范要求 | m2 | 2829.64 | 174.13 | 492725.21 | 147763.80 | 2348.60
116 | 030702012007 | 挡烟垂壁 | 1、名称：固定挡烟垂壁 2、材质：不燃材料 3、其他：详见设计文件 | m | 769.18 | 261.51 | 201148.26 | 14399.05 | 938.40
117 | 030702012008 | 挡烟垂壁 | 1、名称：电动挡烟垂壁 2、材质：不燃材料 3、其他：详见设计文件 | m | 10.80 | 305.83 | 3302.96 | 262.87 | 13.18
118 | 031002002001 | 设备支吊架 | 风机、空调机组等设备槽钢基础及吊支架制作安装，具体详见设计图纸，未尽事宜详见设计说明及招标文件 | Kg | 123.40 | 13.72 | 1693.05 | 644.15 | 138.21
119 | 031201003006 | 金属结构刷油 | 风管吊支架、风管法兰、设备吊支架等表面除锈，刷红丹漆二遍，刷调和漆一遍，颜色另定 | kg | 4137.88 | 1.70 | 7034.40 | 3020.65 | 1034.47
120 | 031208002035 | 管道绝热 | 1、名称：隔热层 2、材质及厚度：漂珠硅酸钙耐火隔热板 3、隔热性能按设计文件及相关规范要求 | m2 | 3454.00 | 103.61 | 357868.94 | 134291.52 | 898.04
121 | 030704001003 | 通风工程检测、 调试 | 1.名称：防排烟系统调试 | 系统 | 1 | 34873.96 | 34873.96 | 11740.12
本页小计 | [6 empty] | 13746285.25 | 1000287.68 | 31909.47 | 6697139.00
合计 | [6 empty] | 13746285.25 | 1000287.68 | 31909.47 | 6697139.00

## 0_11_表10_2_2-16 施工技术措施项目清单与计
【表10.2.2-16】
施工技术措施项目清单与计价表
单位(专业)工程名称:2#楼-2#楼暖通 | [5 empty] | 标段: |  |  | 第1页 共1页
序号 | 项目编码 | 项目名称 | 项目特征 | 计量 单位 | 工程量 | 金 额 (元) |  |  |  |  | 备注
[6 empty] | 综合单价 | 合价 | 其中
[8 empty] | 人工费 | 机械费 | 暂估价
1 | 031301017002 | 脚手架搭拆 | 脚手架搭拆费 | 项 | 1 | 31256.79 | 31256.79 | 7322.63
2 | 031302007001 | 高层施工增加 | 建筑物超高增加费 | 项 | 1 | 304768.00 | 304768.00 | 117162.13 | 115845.42
本页小计 | [6 empty] | 336024.79 | 124484.76 | 115845.42
合计 | [6 empty] | 336024.79 | 124484.76 | 115845.42

## 0_12_表10_2_2-13 【含单列】单位(专业)工
【表10.2.2-13】
单位（专业）工程招标控制价费用表
工程名称:2#楼-2#楼水 |  |  | 标段: | 第1页 共1页
序号 | 费用名称 |  | 计算公式 | 金额 (元) | 备注
1 | 分部分项工程费 |  | ∑(分部分项工程量×综合单价） | 3349411.51 | 见表10.2.2-16
1.1 | 其中 | 人工费+机械费 | ∑分部分项（定额人工费+定额机械费） | 829692.79
2 | 措施项目费 |  | （2.1+2.2） | 817244.02
2.1 | 施工技术措施项目费 |  | ∑(技措项目工程量×综合单价） | 703474.99 | 见表10.2.2-16
2.1.1 | 其中 | 人工费+机械费 | ∑技措项目（定额人工费+定额机械费） | 499384.74
2.2 | 施工组织措施项目费 |  | (1.1+2.1.1)×8.56% | 113769.03 | 见表10.2.2-20
2.2.1 | 其中 | 安全文明施工基本费 | (1.1+2.1.1)×8.17% | 108585.63 | 见表10.2.2-20
3 | 其他项目费 |  | （3.1+3.2+3.3+3.4）
3.1 | 暂列金额 |  | 3.1.1+3.1.2+3.1.3 |  | 见表10.2.2-21
3.1.1 | 其中 | 标化工地增加费 | 按招标文件规定额度列计 |  | 见表10.2.2-22
3.1.2 |  | 优质工程增加费 | 按招标文件规定额度列计 |  | 见表10.2.2-22
3.1.3 |  | 其他暂列金额 | 按招标文件规定额度列计 |  | 见表10.2.2-22
3.2 | 暂估价 |  | 3.2.1+3.2.2+3.2.3 |  | 见表10.2.2-21
3.2.1 | 其中 | 材料（工程设备）暂估价 | 按招标文件规定额度列计 (或计入综合单价) |  | 见表10.2.2-23
3.2.2 |  | 专业工程暂估价 | 按招标文件规定额度列计 |  | 见表10.2.2-24
3.2.3 |  | 专项技术措施暂估价 | 按招标文件规定额度列计 |  | 见表10.2.2-25
3.3 | 计日工 |  | ∑计日工(暂估数量×综合单价） |  | 见表10.2.2-21
3.4 | 施工总承包服务费 |  | 3.4.1+3.4.2 |  | 见表10.2.2-21
3.4.1 | 其中 | 专业发包工程管理费 | ∑专业发包工程（暂估金额×费率） |  | 见表10.2.2-27
3.4.2 |  | 甲供材料设备管理费 | 甲供材料暂估金额×费率+甲供设备暂估金额×费率 |  | 见表10.2.2-27
4 | 规费 |  | (1.1+2.1.1)×30.63% | 407096.45
5 | 单列费用 |  | 单列费用
6 | 税金 |  | (1+2+3+4+计税不计费)×9% | 411637.68
7 | 下浮 |  | (1+2+3+4+5+6-不计税不计费不下浮-暂估材料)×6% | 299123.38
其中 | 甲供费（不计入造价） |  | 甲供材料费+甲供主材费+甲供设备费
招标控制价合计 |  |  | 1+2+3+4+5+6-7 | 4686266.28

## 0_12_表10_2_2-16 分部分项工程清单与计价表
【表10.2.2-16】
分部分项工程清单与计价表
单位(专业)工程名称:2#楼-2#楼水 | [5 empty] | 标段: |  |  | 第1页 共1页
序号 | 项目编码 | 项目名称 | 项目特征 | 计量 单位 | 工程量 | 金 额 (元) |  |  |  |  | 备注
[6 empty] | 综合单价 | 合价 | 其中
[8 empty] | 人工费 | 机械费 | 暂估价
|  | 1.给水系统 |  |  |  |  | 252053.43 | 59512.09 | 2840.12
1 | 031001007008 | 复合管 | 1.名称：衬塑钢管（竖井内） 2.规格：DN80 3.连接方式：沟槽式卡箍连接 4.其他：含管件，吹扫冲洗消毒，水压试验 | m | 123.30 | 121.88 | 15027.80 | 3826.00 | 99.87
2 | 031001007009 | 复合管 | 1.名称：衬塑钢管 2.规格：DN70 3.连接方式：螺纹连接 4.其他：含管件，吹扫冲洗消毒，水压试验 | m | 0.74 | 113.63 | 84.09 | 14.87 | 0.54
3 | 031001007040 | 复合管 | 1.名称：衬塑钢管（竖井内） 2.规格：DN70 3.连接方式：螺纹连接 4.其他：含管件，吹扫冲洗消毒，水压试验 | m | 84.50 | 118.75 | 10034.38 | 2029.69 | 61.69
4 | 031001007010 | 复合管 | 1.名称：衬塑钢管 2.规格：DN50 3.连接方式：螺纹连接 4.其他：含管件，吹扫冲洗消毒，水压试验 | m | 352.85 | 90.43 | 31908.23 | 6887.63 | 254.05
5 | 031001007041 | 复合管 | 1.名称：衬塑钢管（竖井内） 2.规格：DN50 3.连接方式：螺纹连接 4.其他：含管件，吹扫冲洗消毒，水压试验 | m | 68.60 | 95.42 | 6545.81 | 1602.50 | 49.39
6 | 031001007011 | 复合管 | 1.名称：衬塑钢管 2.规格：DN40 3.连接方式：螺纹连接 4.其他：含管件，吹扫冲洗消毒，水压试验 | m | 14.38 | 72.98 | 1049.45 | 274.66 | 10.07
7 | 031001007012 | 复合管 | 1.名称：衬塑钢管 2.规格：DN32 3.连接方式：螺纹连接 4.其他：含管件，吹扫冲洗消毒，水压试验 | m | 14.80 | 63.83 | 944.68 | 233.54 | 9.47
8 | 031001007013 | 复合管 | 1.名称：衬塑钢管 2.规格：DN25 3.连接方式：螺纹连接 4.其他：含管件，吹扫冲洗消毒，水压试验 | m | 12.34 | 52.56 | 648.59 | 194.73 | 6.05
9 | 031001007014 | 复合管 | 1.名称：衬塑钢管 2.规格：DN20 3.连接方式：螺纹连接 4.其他：含管件，吹扫冲洗消毒，水压试验 | m | 37.56 | 39.47 | 1482.49 | 494.67 | 7.51
10 | 031001006006 | 塑料管 | 1.名称：PPR塑料管 2.规格：DN50 3.连接方式：热熔连接 4.其他：含管件，吹扫冲洗消毒，水压试验 | m | 4.00 | 56.14 | 224.56 | 51.36 | 0.76
11 | 031001006007 | 塑料管 | 1.名称：PPR塑料管 2.规格：DN40 3.连接方式：热熔连接 4.其他：含管件，吹扫冲洗消毒，水压试验 | m | 69.92 | 42.45 | 2968.10 | 874.70 | 7.69
12 | 031001006008 | 塑料管 | 1.名称：PPR塑料管 2.规格：DN32 3.连接方式：热熔连接 4.其他：含管件，吹扫冲洗消毒，水压试验 | m | 30.08 | 29.97 | 901.50 | 309.22 | 3.31
13 | 031001006009 | 塑料管 | 1.名称：PPR塑料管 2.规格：DN25 3.连接方式：热熔连接 4.其他：含管件，吹扫冲洗消毒，水压试验 | m | 334.19 | 22.63 | 7562.72 | 2880.72 | 36.76
14 | 031001006010 | 塑料管 | 1.名称：PPR塑料管 2.规格：DN20 3.连接方式：热熔连接 4.其他：含管件，吹扫冲洗消毒，水压试验 | m | 58.00 | 17.91 | 1038.78 | 451.82 | 6.38
15 | 031001006011 | 塑料管 | 1.名称：PPR塑料管 2.规格：DN15 3.连接方式：热熔连接 4.其他：含管件，吹扫冲洗消毒，水压试验 | m | 1330.90 | 15.04 | 20016.74 | 9263.06 | 146.40
16 | 031001003001 | 不锈钢管 | 1.名称：薄壁不锈钢管 2.规格：DN70 3.连接方式：沟槽连接 4.其他：含管件，吹扫冲洗消毒，水压试验 | m | 58.90 | 234.30 | 13800.27 | 733.89 | 4.71
17 | 031001003002 | 不锈钢管 | 1.名称：薄壁不锈钢管 2.规格：DN50 3.连接方式：双卡压连接 4.其他：含管件，吹扫冲洗消毒，水压试验 | m | 39.97 | 124.34 | 4969.87 | 478.04 | 3.20
18 | 031001003003 | 不锈钢管 | 1.名称：薄壁不锈钢管 2.规格：DN40 3.连接方式：双卡压连接 4.其他：含管件，吹扫冲洗消毒，水压试验 | m | 58.02 | 98.05 | 5688.86 | 645.76 | 4.06
19 | 031001003026 | 不锈钢管 | 1.名称：薄壁不锈钢管（竖井内） 2.规格：DN40 3.连接方式：双卡压连接 4.其他：含管件，吹扫冲洗消毒，水压试验 | m | 58.50 | 100.86 | 5900.31 | 777.47 | 4.10
20 | 031001003004 | 不锈钢管 | 1.名称：薄壁不锈钢管 2.规格：DN32 3.连接方式：双卡压连接 4.其他：含管件，吹扫冲洗消毒，水压试验 | m | 7.45 | 84.41 | 628.85 | 76.81 | 0.52
21 | 031001003027 | 不锈钢管 | 1.名称：薄壁不锈钢管（竖井内） 2.规格：DN32 3.连接方式：双卡压连接 4.其他：含管件，吹扫冲洗消毒，水压试验 | m | 85.50 | 87.01 | 7439.36 | 1051.65 | 5.99
22 | 031003001010 | 螺纹阀门 | 1.名称：不锈钢闸阀 2.规格：DN65 3.连接方式：螺纹连接 | 个 | 1 | 491.43 | 491.43 | 26.35 | 1.09
23 | 031003001011 | 螺纹阀门 | 1.名称：不锈钢截止阀 2.规格：DN50 3.连接方式：螺纹连接 | 个 | 6 | 154.68 | 928.08 | 107.16 | 4.98
24 | 031003001012 | 螺纹阀门 | 1.名称：不锈钢截止阀 2.规格：DN40 3.连接方式：螺纹连接 | 个 | 45 | 120.72 | 5432.40 | 803.70 | 25.65
25 | 031003001013 | 螺纹阀门 | 1.名称：不锈钢截止阀 2.规格：DN32 3.连接方式：螺纹连接 | 个 | 7 | 92.20 | 645.40 | 74.62 | 3.22
26 | 031003001014 | 螺纹阀门 | 1.名称：不锈钢截止阀 2.规格：DN25 3.连接方式：螺纹连接 | 个 | 1 | 62.12 | 62.12 | 8.50 | 0.35
27 | 031003001015 | 螺纹阀门 | 1.名称：不锈钢截止阀 2.规格：DN20 3.连接方式：螺纹连接 | 个 | 16 | 46.97 | 751.52 | 115.20 | 2.72
28 | 031003001016 | 螺纹阀门 | 1.名称：不锈钢截止阀 2.规格：DN15 3.连接方式：螺纹连接 | 个 | 33 | 39.44 | 1301.52 | 237.60 | 4.29
29 | 031003006004 | 减压器 | 1.名称：过滤可调减压阀组 2.规格：DN50 3.连接方式：螺纹连接 4.其他：含前后压力表 | 组 | 15 | 1592.32 | 23884.80 | 5514.45 | 95.40
30 | 031003006005 | 减压器 | 1.名称：过滤可调减压阀组 2.规格：DN32 3.连接方式：螺纹连接 4.其他：含前后压力表 | 组 | 2 | 1001.23 | 2002.46 | 519.84 | 7.00
31 | 031003006006 | 减压器 | 1.名称：过滤可调减压阀组 2.规格：DN20 3.连接方式：螺纹连接 4.其他：含前后压力表 | 组 | 8 | 582.20 | 4657.60 | 1177.36 | 13.20
32 | 031003013005 | 水表 | 1.名称：水表组 2.规格：DN50 3.连接方式：螺纹连接 4.其他：含两个截止阀，1个止回阀 | 组 | 1 | 1159.10 | 1159.10 | 56.30 | 1.28
33 | 031003013006 | 水表 | 1.名称：水表组 2.规格：DN50 3.连接方式：螺纹连接 4.其他：含两个截止阀 | 组 | 18 | 1063.46 | 19142.28 | 1013.40 | 23.04
34 | 031003013007 | 水表 | 1.名称：水表组 2.规格：DN32 3.连接方式：螺纹连接 4.其他：含两个截止阀 | 组 | 2 | 277.36 | 554.72 | 78.62 | 1.82
35 | 031003013008 | 水表 | 1.名称：水表组 2.规格：DN25 3.连接方式：螺纹连接 4.其他：含两个截止阀 | 组 | 54 | 204.54 | 11045.16 | 1819.80 | 43.20
36 | 031003001017 | 螺纹阀门 | 1.名称：自动排气阀 2.规格：DN25 3.连接方式：螺纹连接 4.其他：含一个截止阀 | 个 | 20 | 402.47 | 8049.40 | 556.00 | 9.20
37 | 031002001008 | 管道支吊架 | 1.名称：管道支架制作安装 | Kg | 1523.00 | 16.21 | 24687.83 | 10371.63 | 1385.93
38 | 031202003008 | 一般钢结构防腐蚀 | 1.名称：管道支架除锈刷油 2.其他：防锈漆二道，灰色调和漆二道 | Kg | 1523.00 | 1.96 | 2985.08 | 1355.47 | 411.21
39 | 031002003016 | 套管 | 1.名称：一般穿楼板套管制作安装 2.规格：DN125 | 个 | 46 | 75.88 | 3490.48 | 1567.22 | 63.02
40 | 031002003017 | 套管 | 1.名称：一般穿楼板套管制作安装 2.规格：DN100 | 个 | 20 | 60.81 | 1216.20 | 524.20 | 21.00
41 | 031201001014 | 管道刷油 | 1.名称：给水管道刷油 2.其他：蓝色调和漆一道做色环 | m2 | 102.10 | 6.86 | 700.41 | 431.88
|  | 2.热水系统 |  |  |  |  | 737156.81 | 45740.57 | 7745.40
42 | 031006006001 | 地源(水源、气源)热泵机组 | 1.名称：空气源热泵 2.规格参数：单台额定输入功率19.2KW，最大输入功率30KW，承压1.1MPa 3.其他：含设备基础，隔震垫等 | 组 | 2 | 108096.03 | 216192.06 | 2317.82 | 842.22
43 | 031006006002 | 地源(水源、气源)热泵机组 | 1.名称：空气源热泵 2.规格参数：单台额定输入功率9.15KW，最大输入功率13.7KW，承压1.1MPa 3.其他：含设备基础，隔震垫等 | 组 | 1 | 54896.03 | 54896.03 | 1158.91 | 421.11
44 | 031006012001 | 热水器、开水炉 | 1.名称：集热水罐 2.规格参数：单台容积4000L，承压1.1MPa 3.其他：含设备基础及隔震垫 | 台 | 2 | 67994.23 | 135988.46 | 386.20
45 | 031006012002 | 热水器、开水炉 | 1.名称：供热水罐 2.规格参数：单台容积4000L，承压1.1MPa 3.其他：含设备基础及隔震垫 | 台 | 1 | 67994.23 | 67994.23 | 193.10
46 | 031006001003 | 变频给水设备 | 1.名称：空气源热泵循环泵 2.规格参数：Q=20m3/h，H=20m，P=1.5KW，一用一备 3.其他：含设备基础，配套控制柜，隔震垫等 | 套 | 1 | 7001.69 | 7001.69 | 880.85 | 288.41
47 | 031006001004 | 变频给水设备 | 1.名称：热水循环泵 2.规格参数：Q=3m3/h，H=8m，P=0.37KW，一用一备 3.其他：含设备基础，配套控制柜，隔震垫等 | 套 | 1 | 4501.69 | 4501.69 | 880.85 | 288.41
48 | 031006001005 | 变频给水设备 | 1.名称：太阳能集热循环泵 2.规格参数：Q=5m3/h，H=15m，P=0.75KW，一用一备 3.其他：含设备基础，配套控制柜，隔震垫等 | 套 | 1 | 4801.69 | 4801.69 | 880.85 | 288.41
49 | 031006001006 | 变频给水设备 | 1.名称：太阳能补水（液）水泵 2.规格参数：Q=2m3/h，H=20m，一用一备 3.其他：含设备基础，配套控制柜，隔震垫等 | 套 | 1 | 3801.69 | 3801.69 | 880.85 | 288.41
50 | 031006012003 | 热水器、开水炉 | 1.名称：太阳能补水（液）水箱 2.规格参数：1000*1000*1000 3.其他：含设备基础及隔震垫 | 台 | 1 | 2980.23 | 2980.23 | 193.10
51 | 031006005001 | 太阳能集热装置 | 1.名称：平板太阳能 2.规格参数：2000*1000*80，整版镀黑铬，吸热涂层，承压0.6MPa 3.其他：含设备基础及支架 | 套 | 48 | 1392.58 | 66843.84 | 3414.72 | 2727.36
52 | 031001003005 | 不锈钢管 | 1.名称：薄壁不锈钢管 2.规格：DN70 3.连接方式：沟槽连接 4.其他：含管件，吹扫冲洗消毒，水压试验 | m | 66.06 | 234.30 | 15477.86 | 823.11 | 5.28
53 | 031001003028 | 不锈钢管 | 1.名称：薄壁不锈钢管（竖井内） 2.规格：DN70 3.连接方式：沟槽连接 4.其他：含管件，吹扫冲洗消毒，水压试验 | m | 4.70 | 237.43 | 1115.92 | 69.84 | 0.38
54 | 031001003006 | 不锈钢管 | 1.名称：薄壁不锈钢管 2.规格：DN50 3.连接方式：双卡压连接 4.其他：含管件，吹扫冲洗消毒，水压试验 | m | 180.28 | 124.34 | 22416.02 | 2156.15 | 14.42
55 | 031001003007 | 不锈钢管 | 1.名称：薄壁不锈钢管 2.规格：DN40 3.连接方式：双卡压连接 4.其他：含管件，吹扫冲洗消毒，水压试验 | m | 157.67 | 98.05 | 15459.54 | 1754.87 | 11.04
56 | 031001003029 | 不锈钢管 | 1.名称：薄壁不锈钢管（竖井内） 2.规格：DN40 3.连接方式：双卡压连接 4.其他：含管件，吹扫冲洗消毒，水压试验 | m | 19.50 | 100.86 | 1966.77 | 259.16 | 1.37
57 | 031001003008 | 不锈钢管 | 1.名称：薄壁不锈钢管 2.规格：DN32 3.连接方式：双卡压连接 4.其他：含管件，吹扫冲洗消毒，水压试验 | m | 74.39 | 84.41 | 6279.26 | 766.96 | 5.21
58 | 031001003030 | 不锈钢管 | 1.名称：薄壁不锈钢管（竖井内） 2.规格：DN32 3.连接方式：双卡压连接 4.其他：含管件，吹扫冲洗消毒，水压试验 | m | 60.50 | 87.01 | 5264.11 | 744.15 | 4.24
59 | 031001003009 | 不锈钢管 | 1.名称：薄壁不锈钢管 2.规格：DN25 3.连接方式：双卡压连接 4.其他：含管件，吹扫冲洗消毒，水压试验 | m | 46.70 | 57.63 | 2691.32 | 481.48 | 2.80
60 | 031001003031 | 不锈钢管 | 1.名称：薄壁不锈钢管（竖井内） 2.规格：DN25 3.连接方式：双卡压连接 4.其他：含管件，吹扫冲洗消毒，水压试验 | m | 74.00 | 60.23 | 4457.02 | 910.20 | 4.44
61 | 031001003010 | 不锈钢管 | 1.名称：薄壁不锈钢管 2.规格：DN20 3.连接方式：双卡压连接 4.其他：含管件，吹扫冲洗消毒，水压试验 | m | 206.23 | 46.65 | 9620.63 | 1870.51 | 10.31
62 | 031001003032 | 不锈钢管 | 1.名称：薄壁不锈钢管（竖井内） 2.规格：DN20 3.连接方式：双卡压连接 4.其他：含管件，吹扫冲洗消毒，水压试验 | m | 16.50 | 48.92 | 807.18 | 178.53 | 0.83
63 | 031001006012 | 塑料管 | 1.名称：PPR塑料管 2.规格：DN25 3.连接方式：热熔连接 4.其他：含管件，吹扫冲洗消毒，水压试验 | m | 6.16 | 22.63 | 139.40 | 53.10 | 0.68
64 | 031001006013 | 塑料管 | 1.名称：PPR塑料管 2.规格：DN20 3.连接方式：热熔连接 4.其他：含管件，吹扫冲洗消毒，水压试验 | m | 75.42 | 17.91 | 1350.77 | 587.52 | 8.30
65 | 031001006014 | 塑料管 | 1.名称：PPR塑料管 2.规格：DN15 3.连接方式：热熔连接 4.其他：含管件，吹扫冲洗消毒，水压试验 | m | 394.49 | 15.04 | 5933.13 | 2745.65 | 43.39
66 | 031003001018 | 螺纹阀门 | 1.名称：不锈钢闸阀 2.规格：DN65 3.连接方式：螺纹连接 | 个 | 1 | 491.43 | 491.43 | 26.35 | 1.09
67 | 031003001019 | 螺纹阀门 | 1.名称：不锈钢截止阀 2.规格：DN50 3.连接方式：螺纹连接 | 个 | 12 | 154.68 | 1856.16 | 214.32 | 9.96
68 | 031003001020 | 螺纹阀门 | 1.名称：不锈钢截止阀 2.规格：DN40 3.连接方式：螺纹连接 | 个 | 14 | 120.72 | 1690.08 | 250.04 | 7.98
69 | 031003001021 | 螺纹阀门 | 1.名称：不锈钢截止阀 2.规格：DN32 3.连接方式：螺纹连接 | 个 | 13 | 92.20 | 1198.60 | 138.58 | 5.98
70 | 031003001022 | 螺纹阀门 | 1.名称：不锈钢截止阀 2.规格：DN25 3.连接方式：螺纹连接 | 个 | 18 | 62.12 | 1118.16 | 153.00 | 6.30
71 | 031003001023 | 螺纹阀门 | 1.名称：不锈钢截止阀 2.规格：DN20 3.连接方式：螺纹连接 | 个 | 99 | 46.97 | 4650.03 | 712.80 | 16.83
72 | 031003001024 | 螺纹阀门 | 1.名称：不锈钢截止阀 2.规格：DN15 3.连接方式：螺纹连接 | 个 | 33 | 39.44 | 1301.52 | 237.60 | 4.29
73 | 031003001025 | 螺纹阀门 | 1.名称：活塞式缓闭止回阀 2.规格：DN50 3.连接方式：螺纹连接 | 个 | 4 | 1406.72 | 5626.88 | 71.44 | 3.32
74 | 031003001026 | 螺纹阀门 | 1.名称：Y型过滤器 2.规格：DN50 3.连接方式：螺纹连接 | 个 | 4 | 358.34 | 1433.36 | 71.44 | 3.32
75 | 031003001027 | 螺纹阀门 | 1.名称：大小头 2.规格：DN50 3.连接方式：螺纹连接 | 个 | 8 | 47.26 | 378.08 | 142.88 | 6.64
76 | 031003001028 | 螺纹阀门 | 1.名称：橡胶软接头 2.规格：DN50 3.连接方式：螺纹连接 | 个 | 8 | 149.27 | 1194.16 | 142.88 | 6.64
77 | 031003001029 | 螺纹阀门 | 1.名称：活塞式缓闭止回阀 2.规格：DN40 3.连接方式：螺纹连接 | 个 | 2 | 1145.40 | 2290.80 | 35.72 | 1.14
78 | 031003001030 | 螺纹阀门 | 1.名称：Y型过滤器 2.规格：DN40 3.连接方式：螺纹连接 | 个 | 2 | 335.38 | 670.76 | 35.72 | 1.14
79 | 031003001031 | 螺纹阀门 | 1.名称：橡胶软接头 2.规格：DN40 3.连接方式：螺纹连接 | 个 | 4 | 123.70 | 494.80 | 71.44 | 2.28
80 | 031003001032 | 螺纹阀门 | 1.名称：大小头 2.规格：DN40 3.连接方式：螺纹连接 | 个 | 4 | 41.47 | 165.88 | 71.44 | 2.28
81 | 031003001033 | 螺纹阀门 | 1.名称：活塞式缓闭止回阀 2.规格：DN25 3.连接方式：螺纹连接 | 个 | 2 | 825.69 | 1651.38 | 17.00 | 0.70
82 | 031003001034 | 螺纹阀门 | 1.名称：Y型过滤器 2.规格：DN25 3.连接方式：螺纹连接 | 个 | 2 | 239.89 | 479.78 | 17.00 | 0.70
83 | 031003001035 | 螺纹阀门 | 1.名称：大小头 2.规格：DN25 3.连接方式：螺纹连接 | 个 | 4 | 22.74 | 90.96 | 34.00 | 1.40
84 | 031003001036 | 螺纹阀门 | 1.名称：橡胶软接头 2.规格：DN25 3.连接方式：螺纹连接 | 个 | 4 | 68.19 | 272.76 | 34.00 | 1.40
85 | 030601002004 | 压力仪表 | 1.名称：压力表 | 台 | 8 | 103.75 | 830.00 | 302.96 | 6.00
86 | 031003013009 | 水表 | 1.名称：水表组 2.规格：DN25 3.连接方式：螺纹连接 4.其他：含两个截止阀 | 组 | 7 | 204.54 | 1431.78 | 235.90 | 5.60
87 | 031003013010 | 水表 | 1.名称：水表组 2.规格：DN20 3.连接方式：螺纹连接 4.其他：含两个截止阀 | 组 | 47 | 123.86 | 5821.42 | 1319.76 | 29.61
88 | 031003001037 | 螺纹阀门 | 1.名称：自动排气阀 2.规格：DN25 3.连接方式：螺纹连接 4.其他：含一个截止阀 | 个 | 3 | 402.47 | 1207.41 | 83.40 | 1.38
89 | 031002001009 | 管道支吊架 | 1.名称：管道支架制作安装 | Kg | 1970.00 | 16.21 | 31933.70 | 13415.70 | 1792.70
90 | 031202003009 | 一般钢结构防腐蚀 | 1.名称：管道支架除锈刷油 2.其他：防锈漆二道，灰色调和漆二道 | Kg | 1970.00 | 1.96 | 3861.20 | 1753.30 | 531.90
91 | 031002003018 | 套管 | 1.名称：一般穿楼板套管制作安装 2.规格：DN100 | 个 | 1 | 60.81 | 60.81 | 26.21 | 1.05
92 | 031002003019 | 套管 | 1.名称：一般穿楼板套管制作安装 2.规格：DN50 | 个 | 35 | 24.05 | 841.75 | 327.60 | 36.75
93 | 031201001015 | 管道刷油 | 1.名称：热水管道刷油 2.其他：黄色调和漆一道做色环 | m2 | 44.71 | 6.86 | 306.71 | 189.12
94 | 031208002001 | 管道绝热 | 1.名称：热水管保温（DN15~DN20） 2.规格：泡沫橡塑保温，保温厚度20mm | m3 | 0.04 | 2403.02 | 96.12 | 16.93
95 | 031208002004 | 管道绝热 | 1.名称：热水管保温（DN25~DN50） 2.规格：泡沫橡塑保温，保温厚度30mm | m3 | 2.32 | 2403.02 | 5575.01 | 981.87
96 | 031208002002 | 管道绝热 | 1.名称：热水管保温（DN70~DN100） 2.规格：泡沫橡塑保温，保温厚度40mm | m3 | 0.07 | 2211.08 | 154.78 | 21.69
|  | 3.消火栓系统 |  |  |  |  | 403191.05 | 84380.49 | 5227.58
97 | 030901001011 | 水喷淋钢管 | 1.名称：无缝内外壁热浸镀锌钢管（竖井内） 2.规格：DN200 3.连接方式：卡箍连接 4.其他：含管件，管道冲洗，强度试验，严密性实验 | m | 99.00 | 270.88 | 26817.12 | 4271.85 | 498.96
98 | 030901001012 | 水喷淋钢管 | 1.名称：无缝内外壁热浸镀锌钢管 2.规格：DN150 3.连接方式：卡箍连接 4.其他：含管件，管道冲洗，强度试验，严密性实验 | m | 330.38 | 172.24 | 56904.65 | 10810.03 | 1103.47
99 | 030901001013 | 水喷淋钢管 | 1.名称：无缝内外壁热浸镀锌钢管 2.规格：DN100 3.连接方式：卡箍连接 4.其他：含管件，管道冲洗，强度试验，严密性实验 | m | 134.55 | 105.78 | 14232.70 | 3887.15 | 52.47
100 | 030901001045 | 水喷淋钢管 | 1.名称：无缝内外壁热浸镀锌钢管（竖井内） 2.规格：DN100 3.连接方式：卡箍连接 4.其他：含管件，管道冲洗，强度试验，严密性实验 | m | 387.00 | 113.28 | 43839.36 | 13413.42 | 150.93
101 | 030901002004 | 消火栓钢管 | 1.名称：无缝内外壁热浸镀锌钢管 2.规格：DN65 3.连接方式：螺纹连接 4.其他：含管件，管道冲洗，强度试验，严密性实验 | m | 457.82 | 82.66 | 37843.40 | 9330.37 | 343.37
102 | 030901010005 | 室内消火栓 | 1.名称：单栓带灭火器组合式消防柜（减压稳压型） 2.规格：箱体尺寸1800*700，配SN65消火栓一个，19mm水枪，25m衬胶龙带，消防软管卷盘（JPS1.6-19），手提式MF/ABC5干粉灭火器2具 3.其他：箱体详15S202-19页，灭火器参数详灭火器配置说明 | 套 | 30 | 1132.95 | 33988.50 | 3459.60 | 15.60
103 | 030901010006 | 室内消火栓 | 1.名称：单栓带灭火器组合式消防柜 2.规格：箱体尺寸1800*700，配SN65消火栓一个，19mm水枪，25m衬胶龙带，消防软管卷盘（JPS1.6-19），手提式MF/ABC5干粉灭火器2具 3.其他：箱体详15S202-19页，灭火器参数详灭火器配置说明 | 套 | 72 | 1118.95 | 80564.40 | 8303.04 | 37.44
104 | 030901010007 | 室内消火栓 | 1.名称：屋顶实验消火栓 2.规格：箱体尺寸1800*700，配SN65消火栓一个，19mm水枪，25m衬胶龙带，消防软管卷盘（JPS1.6-19），手提式MF/ABC5干粉灭火器2具 3.其他：箱体详15S202-19页，灭火器参数详灭火器配置说明 | 套 | 1 | 233.32 | 233.32 | 115.32 | 0.52
105 | 030901013002 | 灭火器 | 1.名称：壁挂式灭火器 2.规格：MF/ABC5-2 | 套 | 49 | 214.06 | 10488.94 | 1658.16
106 | 031003003040 | 焊接法兰阀门 | 1.名称：蝶阀 2.规格：DN150 3.连接方式：法兰连接 | 个 | 19 | 923.98 | 17555.62 | 1909.69 | 419.14
107 | 031003003041 | 焊接法兰阀门 | 1.名称：蝶阀 2.规格：DN100 3.连接方式：法兰连接 | 个 | 19 | 656.75 | 12478.25 | 1258.56 | 294.88
108 | 030901007003 | 减压孔板 | 1.名称：减压孔板 2.规格：DN65 3.连接方式：法兰连接 | 个 | 72 | 177.89 | 12808.08 | 1130.40 | 54.00
109 | 031003001038 | 螺纹阀门 | 1.名称：自动排气阀 2.规格：DN25 3.连接方式：螺纹连接 4.其他：含一个截止阀 | 个 | 2 | 402.47 | 804.94 | 55.60 | 0.92
110 | 031002003020 | 套管 | 1.名称：一般穿楼板钢套管制作安装 2.规格：DN300 | 个 | 16 | 313.25 | 5012.00 | 2541.28 | 16.80
111 | 031002003021 | 套管 | 1.名称：一般穿楼板钢套管制作安装 2.规格：DN150 | 个 | 86 | 107.96 | 9284.56 | 4346.44 | 90.30
112 | 031002001010 | 管道支吊架 | 1.名称：管道支架制作安装 | Kg | 1821.00 | 16.21 | 29518.41 | 12401.01 | 1657.11
113 | 031202003010 | 一般钢结构防腐蚀 | 1.名称：管道支架除锈刷油 2.其他：防锈漆二道，灰色调和漆二道 | Kg | 1821.00 | 1.96 | 3569.16 | 1620.69 | 491.67
114 | 031201001003 | 管道刷油 | 1.名称：消火栓管道刷油 2.其他：防锈漆二道，红色调和漆一道做色环 | m2 | 464.89 | 15.59 | 7247.64 | 3867.88
|  | 4.喷淋系统 |  |  |  |  | 1502361.67 | 496200.16 | 31949.76
115 | 030901001014 | 水喷淋钢管 | 1.名称：无缝内外壁热浸镀锌钢管 2.规格：DN150 3.连接方式：卡箍连接 4.其他：含管件，管道冲洗，强度试验，严密性实验 | m | 822.14 | 172.24 | 141605.39 | 26900.42 | 2745.95
116 | 030901001046 | 水喷淋钢管 | 1.名称：无缝内外壁热浸镀锌钢管（竖井内） 2.规格：DN150 3.连接方式：卡箍连接 4.其他：含管件，管道冲洗，强度试验，严密性实验 | m | 341.60 | 180.74 | 61740.78 | 13411.22 | 1140.94
117 | 030901001015 | 水喷淋钢管 | 1.名称：无缝内外壁热浸镀锌钢管 2.规格：DN100 3.连接方式：卡箍连接 4.其他：含管件，管道冲洗，强度试验，严密性实验 | m | 599.73 | 105.78 | 63439.44 | 17326.20 | 233.89
118 | 030901001016 | 水喷淋钢管 | 1.名称：无缝内外壁热浸镀锌钢管 2.规格：DN80 3.连接方式：卡箍连接 4.其他：含管件，管道冲洗，强度试验，严密性实验 | m | 730.67 | 84.00 | 61376.28 | 19516.20 | 248.43
119 | 030901001017 | 水喷淋钢管 | 1.名称：无缝内外壁热浸镀锌钢管 2.规格：DN65 3.连接方式：卡箍连接 4.其他：含管件，管道冲洗，强度试验，严密性实验 | m | 556.64 | 75.23 | 41876.03 | 14316.78 | 166.99
120 | 030901001018 | 水喷淋钢管 | 1.名称：无缝内外壁热浸镀锌钢管 2.规格：DN50 3.连接方式：螺纹连接 4.其他：含管件，管道冲洗，强度试验，严密性实验 | m | 1716.10 | 68.30 | 117209.63 | 34871.15 | 1372.88
121 | 030901001019 | 水喷淋钢管 | 1.名称：无缝内外壁热浸镀锌钢管 2.规格：DN40 3.连接方式：螺纹连接 4.其他：含管件，管道冲洗，强度试验，严密性实验 | m | 1055.46 | 57.98 | 61195.57 | 20961.44 | 918.25
122 | 030901001020 | 水喷淋钢管 | 1.名称：无缝内外壁热浸镀锌钢管 2.规格：DN32 3.连接方式：螺纹连接 4.其他：含管件，管道冲洗，强度试验，严密性实验 | m | 2324.22 | 44.76 | 104032.09 | 40999.24 | 1417.77
123 | 030901001021 | 水喷淋钢管 | 1.名称：无缝内外壁热浸镀锌钢管 2.规格：DN25 3.连接方式：螺纹连接 4.其他：含管件，管道冲洗，强度试验，严密性实验 | m | 5725.97 | 36.83 | 210887.48 | 95509.18 | 2175.87
124 | 031001001006 | 镀锌钢管 | 1.名称：镀锌钢管 2.规格：DN100 3.连接方式：卡箍连接 4.其他：含通气帽等管件，灌水试验，通球试验 | m | 72.50 | 102.53 | 7433.43 | 1998.10 | 64.53
125 | 030901003002 | 水喷淋(雾)喷头 | 1.名称：快速相应喷头 2.规格：RTI<=50(m.s）*0.5，流量系数K=80 | 个 | 3601 | 55.32 | 199207.32 | 40439.23 | 936.26
126 | 030901006002 | 水流指示器 | 1.名称：水流指示器 2.规格：DN150 3.连接方式：法兰连接 | 个 | 16 | 658.09 | 10529.44 | 1988.32 | 30.24
127 | 030901007004 | 减压孔板 | 1.名称：减压孔板 2.规格：DN150 3.连接方式：法兰连接 | 个 | 11 | 367.54 | 4042.94 | 270.82 | 18.70
128 | 031003003042 | 焊接法兰阀门 | 1.名称：信号蝶阀 2.规格：DN150 3.连接方式：法兰连接 | 个 | 29 | 1138.98 | 33030.42 | 2914.79 | 639.74
129 | 030901004002 | 报警装置 | 1.名称：湿式报警阀组 2.规格：DN150 3.连接方式：法兰连接 4.其他：含警铃、延时器、压力开关、2个压力表等 | 组 | 4 | 2716.70 | 10866.80 | 2678.40 | 10.08
130 | 031003001039 | 螺纹阀门 | 1.名称：先导式泄压阀 2.规格：DN50 3.连接方式：螺纹连接 | 个 | 16 | 144.22 | 2307.52 | 285.76 | 13.28
131 | 030901008002 | 末端试水装置 | 1.名称：末端试水装置 2.规格：DN25 3.其他：含截止阀、压力表等 | 组 | 6 | 287.71 | 1726.26 | 537.42 | 9.06
132 | 031003001040 | 螺纹阀门 | 1.名称：试水阀 2.规格：DN25 3.连接方式：螺纹连接 | 个 | 10 | 65.48 | 654.80 | 85.00 | 3.50
133 | 031003001041 | 螺纹阀门 | 1.名称：自动排气阀 2.规格：DN25 3.连接方式：螺纹连接 4.其他：含一个截止阀 | 个 | 10 | 402.47 | 4024.70 | 278.00 | 4.60
134 | 031002003022 | 套管 | 1.名称：一般穿楼板钢套管制作安装 2.规格：DN200 | 个 | 73 | 170.04 | 12412.92 | 6317.42 | 76.65
135 | 031002003023 | 套管 | 1.名称：一般穿楼板钢套管制作安装 2.规格：DN150 | 个 | 17 | 107.96 | 1835.32 | 859.18 | 17.85
136 | 031002001011 | 管道支吊架 | 1.名称：管道支架制作安装 | Kg | 16698.56 | 16.21 | 270683.66 | 113717.19 | 15195.69
137 | 031202003011 | 一般钢结构防腐蚀 | 1.名称：管道支架除锈刷油 2.其他：防锈漆二道，灰色调和漆二道 | Kg | 16698.56 | 1.96 | 32729.18 | 14861.72 | 4508.61
138 | 031201001004 | 管道刷油 | 1.名称：喷淋管道刷油 2.其他：樟丹漆二道，红色调和漆二道，黄色调和漆一道做色环 | m2 | 2014.17 | 23.59 | 47514.27 | 25156.98
|  | 5.排水系统 |  |  |  |  | 280192.01 | 91132.13 | 13509.69
139 | 031001006030 | 塑料管 | 1.名称：PVC-U塑料排水管 2.规格：DN50 3.连接方式：承插粘接 4.其他：含管件等，灌水试验，通球试验等 | m | 39.75 | 24.88 | 988.98 | 401.87 | 7.16
140 | 031001006031 | 塑料管 | 1.名称：PVC-U塑料排水管 2.规格：DN100 3.连接方式：承插粘接 4.其他：含管件等，灌水试验，通球试验等 | m | 155.70 | 107.67 | 16764.22 | 2365.08 | 54.50
141 | 031001006032 | 塑料管 | 1.名称：PVC-U塑料排水管（竖井内） 2.规格：DN150 3.连接方式：承插粘接 4.其他：含管件等，灌水试验，通球试验等 | m | 226.01 | 129.59 | 29288.64 | 5751.95 | 128.83
142 | 031001006033 | 塑料管 | 1.名称：PVC-U塑料排水管（竖井内） 2.规格：DN200 3.连接方式：承插粘接 4.其他：含管件等，灌水试验，通球试验等 | m | 98.90 | 179.60 | 17762.44 | 3452.60 | 72.20
143 | 031001005002 | 铸铁管 | 1.名称：机制铸铁排水管 2.规格：DN150 3.连接方式：柔性连接 4.其他：含管件，灌水试验，通球试验等 | m | 26.40 | 339.65 | 8966.76 | 665.54 | 17.42
144 | 031001005010 | 铸铁管 | 1.名称：机制铸铁排水管（竖井内） 2.规格：DN100 3.连接方式：柔性连接 4.其他：含管件，灌水试验，通球试验等 | m | 166.62 | 274.00 | 45653.88 | 4750.34 | 181.62
145 | 031002003089 | 套管 | 1.名称：一般穿楼板套管制作安装 2.规格：DN100 | 个 | 8 | 60.81 | 486.48 | 209.68 | 8.40
146 | 031002003088 | 套管 | 1.名称：一般穿楼板套管制作安装 2.规格：DN150 | 个 | 77 | 107.96 | 8312.92 | 3891.58 | 80.85
147 | 031002003024 | 套管 | 1.名称：一般穿楼板钢套管制作安装 2.规格：DN200 | 个 | 37 | 170.04 | 6291.48 | 3201.98 | 38.85
148 | 031002003090 | 套管 | 1.名称：一般穿楼板套管制作安装 2.规格：DN250 | 个 | 20 | 240.75 | 4815.00 | 2574.80 | 21.00
149 | 031002003025 | 套管 | 1.名称：刚性防水套管制作安装 2.规格：DN50 | 个 | 351 | 194.74 | 68353.74 | 31540.86 | 6440.85
150 | 031002003026 | 套管 | 1.名称：刚性防水套管制作安装 2.规格：DN100 | 个 | 178 | 278.26 | 49530.28 | 21043.16 | 6019.96
151 | 031002003027 | 套管 | 1.名称：刚性防水套管制作安装 2.规格：DN150 | 个 | 2 | 353.86 | 707.72 | 281.08 | 77.56
152 | 031002003091 | 套管 | 1.名称：刚性防水套管制作安装 2.规格：DN200 | 个 | 2 | 459.70 | 919.40 | 362.58 | 87.38
153 | 031004014012 | 给、排水附(配)件 | 1.名称：阻火圈 2.规格：DN100 | 个 | 250 | 46.94 | 11735.00 | 5897.50
154 | 031004014013 | 给、排水附(配)件 | 1.名称：阻火圈 2.规格：DN150 | 个 | 38 | 69.34 | 2634.92 | 1408.66
155 | 031004014014 | 给、排水附(配)件 | 1.名称：阻火圈 2.规格：DN200 | 个 | 21 | 84.06 | 1765.26 | 1011.99
156 | 031002001012 | 管道支吊架 | 1.名称：管道支架制作安装 | Kg | 231.45 | 16.21 | 3751.80 | 1576.17 | 210.62
157 | 031202003012 | 一般钢结构防腐蚀 | 1.名称：管道支架除锈刷油 2.其他：防锈漆二道，灰色调和漆二道 | Kg | 231.45 | 1.96 | 453.64 | 205.99 | 62.49
158 | 031201001016 | 管道刷油 | 1.名称：污水管道刷油 2.其他：防锈漆二道，棕色调和漆一道做色环 | m2 | 64.75 | 15.59 | 1009.45 | 538.72
|  | 6.雨水系统 |  |  |  |  | 174456.54 | 36770.55 | 5639.67
159 | 031001001007 | 镀锌钢管 | 1.名称：热浸镀锌无缝钢管雨水管（竖井内） 2.规格：DN100 3.连接方式：卡箍连接 4.其他：含雨水斗等管件，闭水试验，通球试验等 | m | 17.20 | 115.59 | 1988.15 | 568.80 | 15.31
160 | 031001001008 | 镀锌钢管 | 1.名称：热浸镀锌无缝钢管雨水管（竖井内） 2.规格：DN200 3.连接方式：卡箍连接 4.其他：含雨水斗等管件，闭水试验，通球试验等 | m | 516.92 | 269.90 | 139516.71 | 19384.50 | 4983.11
161 | 031002003028 | 套管 | 1.名称：一般穿楼板钢套管制作安装 2.规格：DN250 | 个 | 80 | 240.75 | 19260.00 | 10299.20 | 84.00
162 | 031002003029 | 套管 | 1.名称：刚性防水套管制作安装 2.规格：DN100 | 个 | 4 | 278.26 | 1113.04 | 472.88 | 135.28
163 | 031002003030 | 套管 | 1.名称：刚性防水套管制作安装 2.规格：DN200 | 个 | 8 | 459.70 | 3677.60 | 1450.32 | 349.52
164 | 031002001013 | 管道支吊架 | 1.名称：管道支架制作安装 | Kg | 61.40 | 16.21 | 995.29 | 418.13 | 55.87
165 | 031202003013 | 一般钢结构防腐蚀 | 1.名称：管道支架除锈刷油 2.其他：防锈漆二道，灰色调和漆二道 | Kg | 61.40 | 1.96 | 120.34 | 54.65 | 16.58
166 | 031201001017 | 管道刷油 | 1.名称：雨水管道刷油 2.其他：防锈漆二道，白色调和漆二道，黑色调和漆一道做色环 | m2 | 330.03 | 23.59 | 7785.41 | 4122.07
本页小计 | [6 empty] | 3349411.51 | 813735.99 | 66912.22
合计 | [6 empty] | 3349411.51 | 813735.99 | 66912.22

## 0_12_表10_2_2-16 施工技术措施项目清单与计
【表10.2.2-16】
施工技术措施项目清单与计价表
单位(专业)工程名称:2#楼-2#楼水 | [5 empty] | 标段: |  |  | 第1页 共1页
序号 | 项目编码 | 项目名称 | 项目特征 | 计量 单位 | 工程量 | 金 额 (元) |  |  |  |  | 备注
[6 empty] | 综合单价 | 合价 | 其中
[8 empty] | 人工费 | 机械费 | 暂估价
|  | [请输入分部名称] |  |  | 0 |  | 703474.99 | 267607.15 | 253472.98
1 | 031301017002 | 脚手架搭拆 | 1.名称：脚手架搭拆费 | 项 | 1 | 31638.97 | 31638.97 | 7414.04
2 | 031302007002 | 高层施工增加 | 1.名称：高层施工增加费 | 项 | 1 | 666840.28 | 666840.28 | 256353.56 | 253472.98
3 | Z031301019002 | 操作高度增加费 | 1.名称：操作高度增加费 | 项 | 1 | 4995.74 | 4995.74 | 3839.55
本页小计 | [6 empty] | 703474.99 | 267607.15 | 253472.98
合计 | [6 empty] | 703474.99 | 267607.15 | 253472.98

## 0_13_表10_2_2-13 【含单列】单位(专业)工
【表10.2.2-13】
单位（专业）工程招标控制价费用表
工程名称:裙房-裙房电气 |  |  | 标段: | 第1页 共1页
序号 | 费用名称 |  | 计算公式 | 金额 (元) | 备注
1 | 分部分项工程费 |  | ∑(分部分项工程量×综合单价） | 12221833.13 | 见表10.2.2-16
1.1 | 其中 | 人工费+机械费 | ∑分部分项（定额人工费+定额机械费） | 1042546.54
2 | 措施项目费 |  | （2.1+2.2） | 451164.59
2.1 | 施工技术措施项目费 |  | ∑(技措项目工程量×综合单价） | 342216.63 | 见表10.2.2-16
2.1.1 | 其中 | 人工费+机械费 | ∑技措项目（定额人工费+定额机械费） | 230210.00
2.2 | 施工组织措施项目费 |  | (1.1+2.1.1)×8.56% | 108947.96 | 见表10.2.2-20
2.2.1 | 其中 | 安全文明施工基本费 | (1.1+2.1.1)×8.17% | 103984.21 | 见表10.2.2-20
3 | 其他项目费 |  | （3.1+3.2+3.3+3.4）
3.1 | 暂列金额 |  | 3.1.1+3.1.2+3.1.3 |  | 见表10.2.2-21
3.1.1 | 其中 | 标化工地增加费 | 按招标文件规定额度列计 |  | 见表10.2.2-22
3.1.2 |  | 优质工程增加费 | 按招标文件规定额度列计 |  | 见表10.2.2-22
3.1.3 |  | 其他暂列金额 | 按招标文件规定额度列计 |  | 见表10.2.2-22
3.2 | 暂估价 |  | 3.2.1+3.2.2+3.2.3 |  | 见表10.2.2-21
3.2.1 | 其中 | 材料（工程设备）暂估价 | 按招标文件规定额度列计 (或计入综合单价) |  | 见表10.2.2-23
3.2.2 |  | 专业工程暂估价 | 按招标文件规定额度列计 |  | 见表10.2.2-24
3.2.3 |  | 专项技术措施暂估价 | 按招标文件规定额度列计 |  | 见表10.2.2-25
3.3 | 计日工 |  | ∑计日工(暂估数量×综合单价） |  | 见表10.2.2-21
3.4 | 施工总承包服务费 |  | 3.4.1+3.4.2 |  | 见表10.2.2-21
3.4.1 | 其中 | 专业发包工程管理费 | ∑专业发包工程（暂估金额×费率） |  | 见表10.2.2-27
3.4.2 |  | 甲供材料设备管理费 | 甲供材料暂估金额×费率+甲供设备暂估金额×费率 |  | 见表10.2.2-27
4 | 规费 |  | (1.1+2.1.1)×30.63% | 389845.33
5 | 单列费用 |  | 单列费用
6 | 税金 |  | (1+2+3+4+计税不计费)×9% | 1175655.87
7 | 下浮 |  | (1+2+3+4+5+6-不计税不计费不下浮-暂估材料)×6% | 595563.04
其中 | 甲供费（不计入造价） |  | 甲供材料费+甲供主材费+甲供设备费
招标控制价合计 |  |  | 1+2+3+4+5+6-7 | 13642935.88

## 0_13_表10_2_2-16 分部分项工程清单与计价表
【表10.2.2-16】
分部分项工程清单与计价表
单位(专业)工程名称:裙房-裙房电气 | [5 empty] | 标段: |  |  | 第1页 共1页
序号 | 项目编码 | 项目名称 | 项目特征 | 计量 单位 | 工程量 | 金 额 (元) |  |  |  |  | 备注
[6 empty] | 综合单价 | 合价 | 其中
[8 empty] | 人工费 | 机械费 | 暂估价
|  | 电气系统 |  |  |  |  | 8859421.40 | 613733.43 | 42791.28
1 | 030404017256 | 配电箱 | 1.名称:配电箱 1APE1 2.安装方式:挂墙明装 3.其他:箱内元器件详见设计 | 台 | 1 | 11168.80 | 11168.80 | 210.24 | 6.20 | 10851.84
2 | 030404017257 | 配电箱 | 1.名称:配电箱 2APE1 2.安装方式:挂墙明装 3.其他:箱内元器件详见设计 | 台 | 1 | 12454.43 | 12454.43 | 210.24 | 6.20 | 12137.47
3 | 030404017258 | 配电箱 | 1.名称:配电箱 3APE1 2.安装方式:挂墙明装 3.其他:箱内元器件详见设计 | 台 | 1 | 8107.81 | 8107.81 | 172.80 |  | 7858.94
4 | 030404017259 | 配电箱 | 1.名称:配电箱 3APE4 2.安装方式:挂墙明装 3.其他:箱内元器件详见设计 | 台 | 1 | 7688.49 | 7688.49 | 135.22 |  | 7490.88
5 | 030404017260 | 配电箱 | 1.名称:配电箱 1APExk 2.安装方式:挂墙明装 3.其他:箱内元器件详见设计 | 台 | 1 | 11195.75 | 11195.75 | 172.80 |  | 10946.88
6 | 030404017261 | 配电箱 | 1.名称:配电箱 1APE2 2.安装方式:挂墙明装 3.其他:箱内元器件详见设计 | 台 | 1 | 9498.85 | 9498.85 | 172.80 |  | 9249.98
7 | 030404017262 | 配电箱 | 1.名称:配电箱 2APE2a 2.安装方式:挂墙明装 3.其他:箱内元器件详见设计 | 台 | 1 | 9491.94 | 9491.94 | 172.80 |  | 9243.07
8 | 030404017263 | 配电箱 | 1.名称:配电箱 2APE2c 2.安装方式:挂墙明装 3.其他:箱内元器件详见设计 | 台 | 1 | 10425.06 | 10425.06 | 172.80 |  | 10176.19
9 | 030404017264 | 配电箱 | 1.名称:配电箱 1APE3 2.安装方式:挂墙明装 3.其他:箱内元器件详见设计 | 台 | 1 | 10663.53 | 10663.53 | 172.80 |  | 10414.66
10 | 030404017265 | 配电箱 | 1.名称:配电箱 2APE3 2.安装方式:挂墙明装 3.其他:箱内元器件详见设计 | 台 | 1 | 32366.18 | 32366.18 | 210.24 | 6.20 | 32049.22
11 | 030404017266 | 配电箱 | 1.名称:配电箱 3APE3 2.安装方式:挂墙明装 3.其他:箱内元器件详见设计 | 台 | 1 | 9491.94 | 9491.94 | 172.80 |  | 9243.07
12 | 030404017267 | 配电箱 | 1.名称:配电箱 4APE3 2.安装方式:挂墙明装 3.其他:箱内元器件详见设计 | 台 | 1 | 10896.81 | 10896.81 | 172.80 |  | 10647.94
13 | 030404017268 | 配电箱 | 1.名称:集中电源分配电装置 1ALE1a 2.安装方式:挂墙明装 3.其他:箱内元器件详见设计 | 台 | 1 | 8993.87 | 8993.87 | 172.80 |  | 8745.00
14 | 030404017269 | 配电箱 | 1.名称:集中电源分配电装置 1ALE1b 2.安装方式:挂墙明装 3.其他:箱内元器件详见设计 | 台 | 1 | 8993.87 | 8993.87 | 172.80 |  | 8745.00
15 | 030404017270 | 配电箱 | 1.名称:集中电源分配电装置 2ALE1 2.安装方式:挂墙明装 3.其他:箱内元器件详见设计 | 台 | 1 | 8993.87 | 8993.87 | 172.80 |  | 8745.00
16 | 030404017271 | 配电箱 | 1.名称:集中电源分配电装置 3ALE1 2.安装方式:挂墙明装 3.其他:箱内元器件详见设计 | 台 | 1 | 8993.87 | 8993.87 | 172.80 |  | 8745.00
17 | 030404017272 | 配电箱 | 1.名称:集中电源分配电装置 3ALE4 2.安装方式:挂墙明装 3.其他:箱内元器件详见设计 | 台 | 1 | 8993.87 | 8993.87 | 172.80 |  | 8745.00
18 | 030404017273 | 配电箱 | 1.名称:集中电源分配电装置 1ALE2a 2.安装方式:挂墙明装 3.其他:箱内元器件详见设计 | 台 | 1 | 8993.87 | 8993.87 | 172.80 |  | 8745.00
19 | 030404017274 | 配电箱 | 1.名称:集中电源分配电装置 1ALE2b 2.安装方式:挂墙明装 3.其他:箱内元器件详见设计 | 台 | 1 | 8993.87 | 8993.87 | 172.80 |  | 8745.00
20 | 030404017275 | 配电箱 | 1.名称:集中电源分配电装置 2ALE2 2.安装方式:挂墙明装 3.其他:箱内元器件详见设计 | 台 | 1 | 8993.87 | 8993.87 | 172.80 |  | 8745.00
21 | 030404017276 | 配电箱 | 1.名称:集中电源分配电装置 1ALE5 2.安装方式:挂墙明装 3.其他:箱内元器件详见设计 | 台 | 1 | 8993.87 | 8993.87 | 172.80 |  | 8745.00
22 | 030404017277 | 配电箱 | 1.名称:集中电源分配电装置 1ALE3 2.安装方式:挂墙明装 3.其他:箱内元器件详见设计 | 台 | 1 | 8993.87 | 8993.87 | 172.80 |  | 8745.00
23 | 030404017278 | 配电箱 | 1.名称:集中电源分配电装置 2ALE3a 2.安装方式:挂墙明装 3.其他:箱内元器件详见设计 | 台 | 1 | 8993.87 | 8993.87 | 172.80 |  | 8745.00
24 | 030404017279 | 配电箱 | 1.名称:集中电源分配电装置 2ALE3b 2.安装方式:挂墙明装 3.其他:箱内元器件详见设计 | 台 | 1 | 8993.87 | 8993.87 | 172.80 |  | 8745.00
25 | 030404017280 | 配电箱 | 1.名称:集中电源分配电装置 3ALE3 2.安装方式:挂墙明装 3.其他:箱内元器件详见设计 | 台 | 1 | 8993.87 | 8993.87 | 172.80 |  | 8745.00
26 | 030404017281 | 配电箱 | 1.名称:集中电源分配电装置 4ALE3 2.安装方式:挂墙明装 3.其他:箱内元器件详见设计 | 台 | 1 | 8993.87 | 8993.87 | 172.80 |  | 8745.00
27 | 030404017282 | 配电箱 | 1.名称:配电箱 1AL1B,1AL1A 2.安装方式:挂墙明装 3.其他:箱内元器件详见设计 | 台 | 2 | 2963.56 | 5927.12 | 345.60 |  | 5429.38
28 | 030404017283 | 配电箱 | 1.名称:配电箱 2AL1B,2AL1A 2.安装方式:挂墙明装 3.其他:箱内元器件详见设计 | 台 | 2 | 3499.24 | 6998.48 | 345.60 |  | 6500.74
29 | 030404017284 | 配电箱 | 1.名称:配电箱 1AP1 2.安装方式:挂墙明装 3.其他:箱内元器件详见设计 | 台 | 1 | 7994.46 | 7994.46 | 210.24 | 6.20 | 7677.50
30 | 030404017285 | 配电箱 | 1.名称:配电箱 1APd1 2.安装方式:挂墙明装 3.其他:箱内元器件详见设计 | 台 | 1 | 2865.06 | 2865.06 | 172.80 |  | 2616.19
31 | 030404017286 | 配电箱 | 1.名称:配电箱 1AL2B,1AL2A 2.安装方式:挂墙明装 3.其他:箱内元器件详见设计 | 台 | 2 | 3499.24 | 6998.48 | 345.60 |  | 6500.74
32 | 030404017287 | 配电箱 | 1.名称:配电箱 2AL2B,2AL2A 2.安装方式:挂墙明装 3.其他:箱内元器件详见设计 | 台 | 2 | 3499.24 | 6998.48 | 345.60 |  | 6500.74
33 | 030404017288 | 配电箱 | 1.名称:配电箱 1AP2 2.安装方式:挂墙明装 3.其他:箱内元器件详见设计 | 台 | 1 | 7994.46 | 7994.46 | 210.24 | 6.20 | 7677.50
34 | 030404017289 | 配电箱 | 1.名称:配电箱 1APd2 2.安装方式:挂墙明装 3.其他:箱内元器件详见设计 | 台 | 1 | 2699.17 | 2699.17 | 172.80 |  | 2450.30
35 | 030404017290 | 配电箱 | 1.名称:配电箱 1AL3B,1AL3A 2.安装方式:挂墙明装 3.其他:箱内元器件详见设计 | 台 | 2 | 3499.24 | 6998.48 | 345.60 |  | 6500.74
36 | 030404017291 | 配电箱 | 1.名称:配电箱 2AL3B,2AL3A 2.安装方式:挂墙明装 3.其他:箱内元器件详见设计 | 台 | 2 | 3499.24 | 6998.48 | 345.60 |  | 6500.74
37 | 030404017292 | 配电箱 | 1.名称:配电箱 1AP3 2.安装方式:挂墙明装 3.其他:箱内元器件详见设计 | 台 | 1 | 7994.46 | 7994.46 | 210.24 | 6.20 | 7677.50
38 | 030404017293 | 配电箱 | 1.名称:配电箱 1APd3 2.安装方式:挂墙明装 3.其他:箱内元器件详见设计 | 台 | 1 | 3269.41 | 3269.41 | 172.80 |  | 3020.54
39 | 030404017294 | 配电箱 | 1.名称:配电箱 2AP1 2.安装方式:挂墙明装 3.其他:箱内元器件详见设计 | 台 | 1 | 5673.06 | 5673.06 | 172.80 |  | 5424.19
40 | 030404017295 | 配电箱 | 1.名称:配电箱 2APd1 2.安装方式:挂墙明装 3.其他:箱内元器件详见设计 | 台 | 1 | 2922.09 | 2922.09 | 172.80 |  | 2673.22
41 | 030404017296 | 配电箱 | 1.名称:配电箱 1AWsy1 2.安装方式:挂墙明装 3.其他:箱内元器件详见设计 | 台 | 1 | 8175.90 | 8175.90 | 210.24 | 6.20 | 7858.94
42 | 030404017297 | 配电箱 | 1.名称:配电箱 2AWsy1 2.安装方式:挂墙明装 3.其他:箱内元器件详见设计 | 台 | 1 | 8175.90 | 8175.90 | 210.24 | 6.20 | 7858.94
43 | 030404017298 | 配电箱 | 1.名称:配电箱 2AP2 2.安装方式:挂墙明装 3.其他:箱内元器件详见设计 | 台 | 1 | 8015.20 | 8015.20 | 210.24 | 6.20 | 7698.24
44 | 030404017299 | 配电箱 | 1.名称:配电箱 2APd2 2.安装方式:挂墙明装 3.其他:箱内元器件详见设计 | 台 | 1 | 3089.70 | 3089.70 | 172.80 |  | 2840.83
45 | 030404017300 | 配电箱 | 1.名称:配电箱 1AWsy2 2.安装方式:挂墙明装 3.其他:箱内元器件详见设计 | 台 | 1 | 8175.90 | 8175.90 | 210.24 | 6.20 | 7858.94
46 | 030404017301 | 配电箱 | 1.名称:配电箱 2AWsy2 2.安装方式:挂墙明装 3.其他:箱内元器件详见设计 | 台 | 1 | 8175.90 | 8175.90 | 210.24 | 6.20 | 7858.94
47 | 030404017302 | 配电箱 | 1.名称:配电箱 2AP3 2.安装方式:挂墙明装 3.其他:箱内元器件详见设计 | 台 | 1 | 5673.06 | 5673.06 | 172.80 |  | 5424.19
48 | 030404017303 | 配电箱 | 1.名称:配电箱 2APd3 2.安装方式:挂墙明装 3.其他:箱内元器件详见设计 | 台 | 1 | 2916.90 | 2916.90 | 172.80 |  | 2668.03
49 | 030404017304 | 配电箱 | 1.名称:配电箱 1AWsy3 2.安装方式:挂墙明装 3.其他:箱内元器件详见设计 | 台 | 1 | 4123.74 | 4123.74 | 210.24 | 6.20 | 3806.78
50 | 030404017305 | 配电箱 | 1.名称:配电箱 2AWsy3 2.安装方式:挂墙明装 3.其他:箱内元器件详见设计 | 台 | 1 | 4123.74 | 4123.74 | 210.24 | 6.20 | 3806.78
51 | 030404017306 | 配电箱 | 1.名称:配电箱 3ALg1 2.安装方式:挂墙明装 3.其他:箱内元器件详见设计 | 台 | 1 | 8669.41 | 8669.41 | 172.80 |  | 8420.54
52 | 030404017307 | 配电箱 | 1.名称:配电箱 3ALg4 2.安装方式:挂墙明装 3.其他:箱内元器件详见设计 | 台 | 1 | 8669.41 | 8669.41 | 172.80 |  | 8420.54
53 | 030404017308 | 配电箱 | 1.名称:配电箱 3AP1 2.安装方式:挂墙明装 3.其他:箱内元器件详见设计 | 台 | 1 | 4998.11 | 4998.11 | 210.24 | 6.20 | 4681.15
54 | 030404017309 | 配电箱 | 1.名称:配电箱 3APd1 2.安装方式:挂墙明装 3.其他:箱内元器件详见设计 | 台 | 1 | 2540.90 | 2540.90 | 210.24 | 6.20 | 2223.94
55 | 030404017310 | 配电箱 | 1.名称:配电柜 3APcf2a 2.基础形式、材质、规格:基础槽钢制作、安装、除锈、刷油 3.安装方式:落地安装 4.其他:柜内元器件详见设计 | 台 | 1 | 8711.59 | 8711.59 | 438.58 | 84.09 | 7858.94
56 | 030404017311 | 配电箱 | 1.名称:配电柜 3APcf2b 2.基础形式、材质、规格:基础槽钢制作、安装、除锈、刷油 3.安装方式:落地安装 4.其他:柜内元器件详见设计 | 台 | 1 | 8711.59 | 8711.59 | 438.58 | 84.09 | 7858.94
57 | 030404017312 | 配电箱 | 1.名称:配电箱 3AP2a 2.安装方式:挂墙明装 3.其他:箱内元器件详见设计 | 台 | 1 | 4913.44 | 4913.44 | 210.24 | 6.20 | 4596.48
58 | 030404017313 | 配电箱 | 1.名称:配电箱 3APd2a 2.安装方式:挂墙明装 3.其他:箱内元器件详见设计 | 台 | 1 | 2182.50 | 2182.50 | 172.80 |  | 1933.63
59 | 030404017314 | 配电箱 | 1.名称:配电柜 3AP3 2.基础形式、材质、规格:基础槽钢制作、安装、除锈、刷油 3.安装方式:落地安装 4.其他:柜内元器件详见设计 | 台 | 1 | 5687.59 | 5687.59 | 438.58 | 84.09 | 4834.94
60 | 030404017315 | 配电箱 | 1.名称:配电箱 3APd3 2.安装方式:挂墙明装 3.其他:箱内元器件详见设计 | 台 | 1 | 2398.50 | 2398.50 | 172.80 |  | 2149.63
61 | 030404017316 | 配电箱 | 1.名称:配电柜 4AP3 2.基础形式、材质、规格:基础槽钢制作、安装、除锈、刷油 3.安装方式:落地安装 4.其他:柜内元器件详见设计 | 台 | 1 | 6078.12 | 6078.12 | 438.58 | 84.09 | 5225.47
62 | 030404017317 | 配电箱 | 1.名称:配电箱 4APd3 2.安装方式:挂墙明装 3.其他:箱内元器件详见设计 | 台 | 1 | 2839.14 | 2839.14 | 172.80 |  | 2590.27
63 | 030404017318 | 配电箱 | 1.名称:配电箱 5APbw 2.安装方式:挂墙明装 3.其他:箱内元器件详见设计 | 台 | 1 | 10616.87 | 10616.87 | 172.80 |  | 10368.00
64 | 030404017319 | 配电箱 | 1.名称:配电箱 3AP4 2.安装方式:挂墙明装 3.其他:箱内元器件详见设计 | 台 | 1 | 4913.44 | 4913.44 | 210.24 | 6.20 | 4596.48
65 | 030404017320 | 配电箱 | 1.名称:配电箱 3APd4 2.安装方式:挂墙明装 3.其他:箱内元器件详见设计 | 台 | 1 | 2001.06 | 2001.06 | 172.80 |  | 1752.19
66 | 030404017321 | 配电箱 | 1.名称:配电箱 3APcs 2.安装方式:挂墙明装 3.其他:箱内元器件详见设计 | 台 | 1 | 4926.57 | 4926.57 | 172.80 |  | 4677.70
67 | 030404017322 | 配电箱 | 1.名称:配电箱 2ATdt1 2.安装方式:挂墙明装 3.其他:箱内元器件详见设计 | 台 | 1 | 19670.56 | 19670.56 | 210.24 | 6.20 | 19353.60
68 | 030404017323 | 配电箱 | 1.名称:配电箱 3ATdt4 2.安装方式:挂墙明装 3.其他:箱内元器件详见设计 | 台 | 1 | 19670.56 | 19670.56 | 210.24 | 6.20 | 19353.60
69 | 030404017324 | 配电箱 | 1.名称:配电箱 3AP2b 2.安装方式:挂墙明装 3.其他:箱内元器件详见设计 | 台 | 1 | 4913.44 | 4913.44 | 210.24 | 6.20 | 4596.48
70 | 030404017325 | 配电箱 | 1.名称:配电箱 3APd2b 2.安装方式:挂墙明装 3.其他:箱内元器件详见设计 | 台 | 1 | 2166.95 | 2166.95 | 172.80 |  | 1918.08
71 | 030404017326 | 配电箱 | 1.名称:配电箱 3ATdt2 2.安装方式:挂墙明装 3.其他:箱内元器件详见设计 | 台 | 1 | 29079.52 | 29079.52 | 210.24 | 6.20 | 28762.56
72 | 030404017327 | 配电箱 | 1.名称:配电箱 4ATdt3 2.安装方式:挂墙明装 3.其他:箱内元器件详见设计 | 台 | 1 | 22718.75 | 22718.75 | 210.24 | 6.20 | 22401.79
73 | 030404017328 | 配电箱 | 1.名称:配电柜 5APlqt 2.基础形式、材质、规格:基础槽钢制作、安装、除锈、刷油 3.安装方式:落地安装 4.其他:柜内元器件详见设计 | 台 | 1 | 57546.60 | 57546.60 | 438.58 | 84.09 | 56693.95
74 | 030404017329 | 配电箱 | 1.名称:配电柜 4APkqy 2.基础形式、材质、规格:基础槽钢制作、安装、除锈、刷油 3.安装方式:落地安装 4.其他:柜内元器件详见设计 | 台 | 1 | 19012.20 | 19012.20 | 438.58 | 84.09 | 18159.55
75 | 030404017330 | 配电箱 | 1.名称:配电柜 1ATyw 2.基础形式、材质、规格:基础槽钢制作、安装、除锈、刷油 3.安装方式:落地安装 4.其他:柜内元器件详见设计 | 台 | 1 | 25867.18 | 25867.18 | 438.58 | 84.09 | 25014.53
76 | 030404017331 | 配电箱 | 1.名称:配电箱 1ALg3 2.安装方式:挂墙明装 3.其他:箱内元器件详见设计 | 台 | 1 | 8669.41 | 8669.41 | 172.80 |  | 8420.54
77 | 030404017332 | 配电箱 | 1.名称:配电箱 3ALg3 2.安装方式:挂墙明装 3.其他:箱内元器件详见设计 | 台 | 1 | 8669.41 | 8669.41 | 172.80 |  | 8420.54
78 | 030404017333 | 配电箱 | 1.名称:配电箱 4ALg3 2.安装方式:挂墙明装 3.其他:箱内元器件详见设计 | 台 | 1 | 8669.41 | 8669.41 | 172.80 |  | 8420.54
79 | 030404017334 | 配电箱 | 1.名称:配电箱 1APE4 2.安装方式:挂墙明装 3.其他:箱内元器件详见设计 | 台 | 1 | 7739.75 | 7739.75 | 172.80 |  | 7490.88
80 | 030404017335 | 配电箱 | 1.名称:配电箱 1#4APE 2.安装方式:挂墙明装 3.其他:箱内元器件详见设计 | 台 | 1 | 7739.75 | 7739.75 | 172.80 |  | 7490.88
81 | 030404017336 | 配电箱 | 1.名称:配电箱 1#5APE 2.安装方式:挂墙明装 3.其他:箱内元器件详见设计 | 台 | 1 | 7739.75 | 7739.75 | 172.80 |  | 7490.88
82 | 030404017337 | 配电箱 | 1.名称:配电箱 1ATdt4 2.安装方式:挂墙明装 3.其他:箱内元器件详见设计 | 台 | 1 | 19602.47 | 19602.47 | 172.80 |  | 19353.60
83 | 030404017338 | 配电箱 | 1.名称:配电柜 1#4APka 2.基础形式、材质、规格:基础槽钢制作、安装、除锈、刷油 3.安装方式:落地安装 4.其他:柜内元器件详见设计 | 台 | 1 | 29390.57 | 29390.57 | 438.58 | 84.09 | 28537.92
84 | 030404017339 | 配电箱 | 1.名称:配电柜 1#4APkb 2.基础形式、材质、规格:基础槽钢制作、安装、除锈、刷油 3.安装方式:落地安装 4.其他:柜内元器件详见设计 | 台 | 1 | 31526.38 | 31526.38 | 438.58 | 84.09 | 30673.73
85 | 030404017340 | 配电箱 | 1.名称:配电箱 1AP4 2.安装方式:挂墙明装 3.其他:箱内元器件详见设计 | 台 | 1 | 6817.00 | 6817.00 | 172.80 |  | 6568.13
86 | 030404017341 | 配电箱 | 1.名称:配电箱 1APd4 2.安装方式:挂墙明装 3.其他:箱内元器件详见设计 | 台 | 1 | 1249.38 | 1249.38 | 172.80 |  | 1000.51
87 | 030404017342 | 配电箱 | 1.名称:配电箱 1#4AP 2.安装方式:挂墙明装 3.其他:箱内元器件详见设计 | 台 | 1 | 6822.88 | 6822.88 | 210.24 | 6.20 | 6505.92
88 | 030404017343 | 配电箱 | 1.名称:配电箱 1#4APd 2.安装方式:挂墙明装 3.其他:箱内元器件详见设计 | 台 | 1 | 2690.53 | 2690.53 | 172.80 |  | 2441.66
89 | 030404017344 | 配电箱 | 1.名称:配电箱 1#4AP-1~7 2.安装方式:挂墙明装 3.其他:箱内元器件详见设计 | 台 | 7 | 794.92 | 5564.44 | 1209.60 |  | 3822.34
90 | 030404017345 | 配电箱 | 1.名称:集中电源分配电装置 1ALE4 2.安装方式:挂墙明装 3.其他:箱内元器件详见设计 | 台 | 1 | 8993.87 | 8993.87 | 172.80 |  | 8745.00
91 | 030404017346 | 配电箱 | 1.名称:集中电源分配电装置 1#4ALE 2.安装方式:挂墙明装 3.其他:箱内元器件详见设计 | 台 | 1 | 8993.87 | 8993.87 | 172.80 |  | 8745.00
92 | 030404017347 | 配电箱 | 1.名称:集中电源分配电装置 1#5ALE 2.安装方式:挂墙明装 3.其他:箱内元器件详见设计 | 台 | 1 | 8993.87 | 8993.87 | 172.80 |  | 8745.00
93 | 030404017348 | 配电箱 | 1.名称:配电箱 1#5AP 2.安装方式:挂墙明装 3.其他:箱内元器件详见设计 | 台 | 1 | 5029.22 | 5029.22 | 210.24 | 6.20 | 4712.26
94 | 030404017349 | 配电箱 | 1.名称:配电箱 1#5APd 2.安装方式:挂墙明装 3.其他:箱内元器件详见设计 | 台 | 1 | 2998.12 | 2998.12 | 172.80 |  | 2749.25
95 | 030404017350 | 配电箱 | 1.名称:配电箱 1ALg4 2.安装方式:挂墙明装 3.其他:箱内元器件详见设计 | 台 | 1 | 9828.90 | 9828.90 | 172.80 |  | 9580.03
96 | 030404017351 | 配电箱 | 1.名称:配电箱 1#4ALg 2.安装方式:挂墙明装 3.其他:箱内元器件详见设计 | 台 | 1 | 8669.41 | 8669.41 | 172.80 |  | 8420.54
97 | 030404017352 | 配电箱 | 1.名称:配电箱 1#5ALg 2.安装方式:挂墙明装 3.其他:箱内元器件详见设计 | 台 | 1 | 8669.41 | 8669.41 | 172.80 |  | 8420.54
98 | 030404017353 | 配电箱 | 1.名称:配电箱 2#3APE 2.安装方式:挂墙明装 3.其他:箱内元器件详见设计 | 台 | 1 | 8880.23 | 8880.23 | 172.80 |  | 8631.36
99 | 030404017354 | 配电箱 | 1.名称:配电箱 2#4APE 2.安装方式:挂墙明装 3.其他:箱内元器件详见设计 | 台 | 1 | 7739.75 | 7739.75 | 172.80 |  | 7490.88
100 | 030404017355 | 配电箱 | 1.名称:配电箱 2#5APE 2.安装方式:挂墙明装 3.其他:箱内元器件详见设计 | 台 | 1 | 7812.33 | 7812.33 | 172.80 |  | 7563.46
101 | 030404017356 | 配电箱 | 1.名称:配电箱 1APE5 2.安装方式:挂墙明装 3.其他:箱内元器件详见设计 | 台 | 1 | 7739.75 | 7739.75 | 172.80 |  | 7490.88
102 | 030404017357 | 配电箱 | 1.名称:配电柜 2#4APka 2.基础形式、材质、规格:基础槽钢制作、安装、除锈、刷油 3.安装方式:落地安装 4.其他:柜内元器件详见设计 | 台 | 1 | 28041.00 | 28041.00 | 438.58 | 84.09 | 27188.35
103 | 030404017358 | 配电箱 | 1.名称:配电柜 2#4APkb 2.基础形式、材质、规格:基础槽钢制作、安装、除锈、刷油 3.安装方式:落地安装 4.其他:柜内元器件详见设计 | 台 | 1 | 30916.39 | 30916.39 | 438.58 | 84.09 | 30063.74
104 | 030404017359 | 配电箱 | 1.名称:配电柜 2#4APkc 2.基础形式、材质、规格:基础槽钢制作、安装、除锈、刷油 3.安装方式:落地安装 4.其他:柜内元器件详见设计 | 台 | 1 | 20506.92 | 20506.92 | 438.58 | 84.09 | 19654.27
105 | 030404017360 | 配电箱 | 1.名称:配电柜 2#4APkd 2.基础形式、材质、规格:基础槽钢制作、安装、除锈、刷油 3.安装方式:落地安装 4.其他:柜内元器件详见设计 | 台 | 1 | 18600.94 | 18600.94 | 438.58 | 84.09 | 17748.29
106 | 030404017361 | 配电箱 | 1.名称:配电箱 2#4AP 2.安装方式:挂墙明装 3.其他:箱内元器件详见设计 | 台 | 1 | 5832.74 | 5832.74 | 210.24 | 6.20 | 5515.78
107 | 030404017362 | 配电箱 | 1.名称:配电箱 2#4APd 2.安装方式:挂墙明装 3.其他:箱内元器件详见设计 | 台 | 1 | 1992.42 | 1992.42 | 172.80 |  | 1743.55
108 | 030404017363 | 配电箱 | 1.名称:配电箱 AC1 2.安装方式:挂墙明装 3.其他:箱内元器件详见设计 | 台 | 1 | 1027.44 | 1027.44 | 112.75 |  | 864.00
109 | 030404017364 | 配电箱 | 1.名称:配电箱 2#4AP-1~4 2.安装方式:挂墙明装 3.其他:箱内元器件详见设计 | 台 | 1 | 794.92 | 794.92 | 172.80 |  | 546.05
110 | 030404017365 | 配电箱 | 1.名称:配电箱 2#4AP-5 2.安装方式:挂墙明装 3.其他:箱内元器件详见设计 | 台 | 1 | 843.30 | 843.30 | 172.80 |  | 594.43
111 | 030404017366 | 配电箱 | 1.名称:集中电源分配电装置 2#3ALE 2.安装方式:挂墙明装 3.其他:箱内元器件详见设计 | 台 | 1 | 8993.87 | 8993.87 | 172.80 |  | 8745.00
112 | 030404017367 | 配电箱 | 1.名称:集中电源分配电装置 2#4ALE 2.安装方式:挂墙明装 3.其他:箱内元器件详见设计 | 台 | 1 | 8993.87 | 8993.87 | 172.80 |  | 8745.00
113 | 030404017368 | 配电箱 | 1.名称:集中电源分配电装置 2#5ALE 2.安装方式:挂墙明装 3.其他:箱内元器件详见设计 | 台 | 1 | 8993.87 | 8993.87 | 172.80 |  | 8745.00
114 | 030404017369 | 配电箱 | 1.名称:配电箱 2#5AP 2.安装方式:挂墙明装 3.其他:箱内元器件详见设计 | 台 | 1 | 4146.21 | 4146.21 | 210.24 | 6.20 | 3829.25
115 | 030404017370 | 配电箱 | 1.名称:配电箱 2#5APd 2.安装方式:挂墙明装 3.其他:箱内元器件详见设计 | 台 | 1 | 2998.12 | 2998.12 | 172.80 |  | 2749.25
116 | 030404017371 | 配电箱 | 1.名称:配电柜 2#5APcf 2.基础形式、材质、规格:基础槽钢制作、安装、除锈、刷油 3.安装方式:落地安装 4.其他:柜内元器件详见设计 | 台 | 1 | 10453.42 | 10453.42 | 438.58 | 84.09 | 9600.77
117 | 030404017372 | 配电箱 | 1.名称:配电箱 2#4~5ALg 2.安装方式:挂墙明装 3.其他:箱内元器件详见设计 | 台 | 2 | 8669.41 | 17338.82 | 345.60 |  | 16841.09
118 | 030404017373 | 配电箱 | 1.名称:配电箱 2#3ALg 2.安装方式:挂墙明装 3.其他:箱内元器件详见设计 | 台 | 1 | 8669.41 | 8669.41 | 172.80 |  | 8420.54
119 | 030404017374 | 配电箱 | 1.名称:配电箱 1ALg5 2.安装方式:挂墙明装 3.其他:箱内元器件详见设计 | 台 | 1 | 9053.03 | 9053.03 | 172.80 |  | 8804.16
120 | 030404017375 | 配电箱 | 1.名称:应急照明控制主机 2.其他:其余未尽描述，详见设计图纸 | 台 | 1 | 27053.96 | 27053.96 | 210.24 | 6.20 | 26737.00
121 | 030404017376 | 配电箱 | 1.名称:隔离开关箱 2.安装方式:挂墙明装 3.其他:箱内元器件详见设计 | 台 | 3 | 363.44 | 1090.32 | 338.25 |  | 600.00
122 | 030404017377 | 配电箱 | 1.名称:挡烟垂壁控制箱 2.安装方式:挂墙明装 3.其他:箱内元器件详见设计 | 台 | 236 | 163.44 | 38571.84 | 26609.00
123 | 030411003054 | 桥架 | 1.名称:防火金属桥架-非消防 2.规格:600x200 3.材质:热镀锌 4.接地方式:跨接接地 | m | 7.60 | 356.98 | 2713.05 | 310.61 | 29.18
124 | 030411003055 | 桥架 | 1.名称:防火金属桥架-非消防 2.规格:500x200 3.材质:热镀锌 4.接地方式:跨接接地 | m | 6.42 | 269.11 | 1727.69 | 262.39 | 24.65
125 | 030411003056 | 桥架 | 1.名称:防火金属桥架-非消防 2.规格:400x200 3.材质:热镀锌 4.接地方式:跨接接地 | m | 61.65 | 222.61 | 13723.91 | 1858.75 | 88.16
126 | 030411003057 | 桥架 | 1.名称:防火金属桥架-非消防 2.规格:300x200 3.材质:热镀锌 4.接地方式:跨接接地 | m | 54.01 | 190.29 | 10277.56 | 1628.40 | 77.23
127 | 030411003058 | 桥架 | 1.名称:防火金属桥架-非消防 2.规格:300x150 3.材质:热镀锌 4.接地方式:跨接接地 | m | 112.64 | 163.02 | 18362.57 | 3396.10 | 161.08
128 | 030411003059 | 桥架 | 1.名称:防火金属桥架-非消防 2.规格:200x100 3.材质:热镀锌 4.接地方式:跨接接地 | m | 1926.67 | 107.19 | 206519.76 | 36240.66 | 1637.67
129 | 030411003060 | 桥架 | 1.名称:防火金属桥架-消防 2.规格:600x200 3.材质:热镀锌 4.接地方式:跨接接地 | m | 17.25 | 356.98 | 6157.91 | 705.01 | 66.24
130 | 030411003061 | 桥架 | 1.名称:防火金属桥架-消防 2.规格:400x200 3.材质:热镀锌 4.接地方式:跨接接地 | m | 48.46 | 222.61 | 10787.68 | 1461.07 | 69.30
131 | 030411003062 | 桥架 | 1.名称:防火金属桥架-消防 2.规格:300x150 3.材质:热镀锌 4.接地方式:跨接接地 | m | 63.40 | 163.02 | 10335.47 | 1911.51 | 90.66
132 | 030411003063 | 桥架 | 1.名称:防火金属桥架-消防 2.规格:200x150 3.材质:热镀锌 4.接地方式:跨接接地 | m | 188.76 | 123.90 | 23387.36 | 3550.58 | 160.45
133 | 030411003064 | 桥架 | 1.名称:防火金属桥架-消防 2.规格:200x100 3.材质:热镀锌 4.接地方式:跨接接地 | m | 704.21 | 107.19 | 75484.27 | 13246.19 | 598.58
134 | 030411003065 | 桥架 | 1.名称:不锈钢电缆桥架 2.规格:300x150 3.材质:热镀锌 4.接地方式:跨接接地 | m | 63.29 | 416.57 | 26364.72 | 2099.33 | 99.37 | 23242.37
135 | 030411003066 | 桥架 | 1.名称:不锈钢电缆桥架 2.规格:200x100 3.材质:热镀锌 4.接地方式:跨接接地 | m | 78.40 | 276.90 | 21708.96 | 1622.10 | 73.70 | 19194.20
136 | 030413001007 | 铁构件 | 1.名称:一般铁构件制作安装 | kg | 4470.57 | 17.32 | 77430.27 | 35317.50 | 4023.51
137 | 031201003007 | 金属结构刷油 | 1.除锈级别:支架除锈 2.涂刷遍数、油漆品种:刷红丹防锈漆二道，灰色调和漆二道 | kg | 4470.57 | 2.00 | 8941.14 | 3978.81 | 1162.35
138 | 030411001048 | 配管 | 1.名称:热镀锌钢管 2.规格:SC100 3.配置形式:砖、混凝土结构明配 4.接地要求:钢管接地 | m | 16.28 | 123.36 | 2008.30 | 453.72 | 3.09
139 | 030411001049 | 配管 | 1.名称:热镀锌钢管 2.规格:SC80 3.配置形式:砖、混凝土结构明配 4.接地要求:钢管接地 | m | 50.10 | 96.69 | 4844.17 | 1314.62 | 9.52
140 | 030411001050 | 配管 | 1.名称:热镀锌钢管 2.规格:SC65 3.配置形式:砖、混凝土结构明配 4.接地要求:钢管接地 | m | 238.79 | 76.47 | 18260.27 | 4474.92 | 19.10
141 | 030411001051 | 配管 | 1.名称:热镀锌钢管 2.规格:SC50 3.配置形式:砖、混凝土结构明配 4.接地要求:钢管接地 | m | 1.91 | 52.76 | 100.77 | 22.61 | 0.15
142 | 030411001052 | 配管 | 1.名称:热镀锌钢管 2.规格:SC40 3.配置形式:砖、混凝土结构明配 4.接地要求:钢管接地 | m | 256.75 | 42.60 | 10937.55 | 2865.33 | 23.11
143 | 030411001053 | 配管 | 1.名称:热镀锌钢管 2.规格:SC20 3.配置形式:砖、混凝土结构暗配 4.接地要求:钢管接地 | m | 19216.43 | 19.31 | 371069.26 | 106843.35 | 960.82
144 | 030411001054 | 配管 | 1.名称:穿紧钉式镀锌钢管 2.规格:JDG50 3.配置形式:砖、混凝土结构明配 4.接地要求:钢管接地 | m | 8.69 | 27.39 | 238.02 | 72.21
145 | 030411001055 | 配管 | 1.名称:穿紧钉式镀锌钢管 2.规格:JDG40 3.配置形式:砖、混凝土结构明配 4.接地要求:钢管接地 | m | 14.08 | 23.06 | 324.68 | 110.53
146 | 030411001056 | 配管 | 1.名称:穿紧钉式镀锌钢管 2.规格:JDG32 3.配置形式:砖、混凝土结构明配 4.接地要求:钢管接地 | m | 588.43 | 20.98 | 12345.26 | 4395.57
147 | 030411001057 | 配管 | 1.名称:穿紧钉式镀锌钢管 2.规格:JDG25 3.配置形式:砖、混凝土结构明配 4.接地要求:钢管接地 | m | 1242.16 | 17.40 | 21613.58 | 8757.23
148 | 030411001058 | 配管 | 1.名称:穿紧钉式镀锌钢管 2.规格:JDG20 3.配置形式:砖、混凝土结构暗配 4.接地要求:钢管接地 | m | 7331.86 | 11.47 | 84096.43 | 29474.08 | 366.59
149 | 030408001086 | 电力电缆 | 1.名称:铜芯电力电缆 2.型号、规格:WDZ-YJY-3x2.5+1x2.5 3.敷设方式、部位:桥架或穿管 | m | 71.43 | 17.98 | 1284.31 | 324.29 | 7.14 | 823.89
150 | 030408001087 | 电力电缆 | 1.名称:铜芯电力电缆 2.型号、规格:WDZA-YJY-4x240+1x120 3.敷设方式、部位:桥架或穿管 | m | 793.99 | 807.41 | 641075.47 | 10075.73 | 2183.47
151 | 030408001088 | 电力电缆 | 1.名称:铜芯电力电缆 2.型号、规格:WDZA-YJY-4x185+1x95 3.敷设方式、部位:桥架或穿管 | m | 1579.06 | 632.87 | 999339.70 | 16390.64 | 3473.93
152 | 030408001089 | 电力电缆 | 1.名称:铜芯电力电缆 2.型号、规格:WDZA-YJY-4x150+1x95 3.敷设方式、部位:桥架或穿管 | m | 2771.92 | 501.27 | 1389480.34 | 28772.53 | 6098.22
153 | 030408001090 | 电力电缆 | 1.名称:铜芯电力电缆 2.型号、规格:WDZA-YJY-4x95+1x50 3.敷设方式、部位:桥架或穿管 | m | 2020.16 | 343.52 | 693965.36 | 18181.44 | 1616.13
154 | 030408001091 | 电力电缆 | 1.名称:铜芯电力电缆 2.型号、规格:WDZA-YJY-4x70+1x35 3.敷设方式、部位:桥架或穿管 | m | 1617.23 | 251.92 | 407412.58 | 11918.99 | 1051.20
155 | 030408001092 | 电力电缆 | 1.名称:铜芯电力电缆 2.型号、规格:WDZA-YJY-4x50+1x25 3.敷设方式、部位:桥架或穿管 | m | 247.85 | 185.08 | 45872.08 | 1826.65 | 161.10
156 | 030408001093 | 电力电缆 | 1.名称:铜芯电力电缆 2.型号、规格:WDZA-YJY-4x35+1x16 3.敷设方式、部位:桥架或穿管 | m | 2120.54 | 131.32 | 278469.31 | 9627.25 | 212.05
157 | 030408001094 | 电力电缆 | 1.名称:铜芯电力电缆 2.型号、规格:WDZA-YJY-4x25+1x16 3.敷设方式、部位:桥架或穿管 | m | 55.86 | 99.17 | 5539.64 | 126.80 | 2.79
158 | 030408001095 | 电力电缆 | 1.名称:铜芯电力电缆 2.型号、规格:WDZA-YJY-4x16+1x16 3.敷设方式、部位:桥架或穿管 | m | 1380.99 | 70.21 | 96959.31 | 3134.85 | 69.05
159 | 030408001096 | 电力电缆 | 1.名称:铜芯电力电缆 2.型号、规格:WDZA-YJY-4x10+1x10 3.敷设方式、部位:桥架或穿管 | m | 720.56 | 48.77 | 35141.71 | 1311.42 | 28.82
160 | 030408001097 | 电力电缆 | 1.名称:铜芯电力电缆 2.型号、规格:WDZA-YJY-4x6+1x6 3.敷设方式、部位:桥架或穿管 | m | 1109.00 | 31.19 | 34589.71 | 2018.38 | 44.36
161 | 030408001098 | 电力电缆 | 1.名称:铜芯电力电缆 2.型号、规格:WDZA-YJY-3x6+1x6 3.敷设方式、部位:桥架或穿管 | m | 52.79 | 25.72 | 1357.76 | 96.08 | 2.11
162 | 030408001099 | 电力电缆 | 1.名称:铜芯电力电缆 2.型号、规格:WDZA-YJY-4x4+1x4 3.敷设方式、部位:桥架或穿管 | m | 2494.81 | 22.35 | 55759.00 | 4540.55 | 99.79
163 | 030408001100 | 电力电缆 | 1.名称:铜芯矿物绝缘电力电缆 2.型号、规格:BTGY-4x150+1x95 3.敷设方式、部位:桥架或穿管 | m | 426.44 | 701.03 | 298947.23 | 4869.94 | 938.17 | 290958.48
164 | 030408001101 | 电力电缆 | 1.名称:铜芯矿物绝缘电力电缆 2.型号、规格:BTGY-4x25+1x16 3.敷设方式、部位:桥架或穿管 | m | 1190.33 | 156.87 | 186727.07 | 2975.83 | 59.52 | 182537.49
165 | 030408001102 | 电力电缆 | 1.名称:铜芯矿物绝缘电力电缆 2.型号、规格:BTGY-4x16+1x16 3.敷设方式、部位:桥架或穿管 | m | 2363.88 | 97.69 | 230927.44 | 5909.70 | 118.19 | 222595.54
166 | 030408001103 | 电力电缆 | 1.名称:铜芯矿物绝缘电力电缆 2.型号、规格:BTGY-3x16+1x16 3.敷设方式、部位:桥架或穿管 | m | 116.29 | 97.69 | 11360.37 | 290.73 | 5.81 | 10950.49
167 | 030408001104 | 电力电缆 | 1.名称:铜芯矿物绝缘电力电缆 2.型号、规格:BTGY-4x10+1x10 3.敷设方式、部位:桥架或穿管 | m | 1110.96 | 65.12 | 72345.72 | 2221.92 | 44.44 | 69212.62
168 | 030408001105 | 电力电缆 | 1.名称:铜芯矿物绝缘电力电缆 2.型号、规格:BTGY-3x6+1x6 3.敷设方式、部位:桥架或穿管 | m | 48.97 | 48.94 | 2396.59 | 97.94 | 1.96 | 2258.48
169 | 030408001106 | 电力电缆 | 1.名称:铜芯矿物绝缘电力电缆 2.型号、规格:BTGY-4x4+PE4 3.敷设方式、部位:桥架或穿管 | m | 1022.18 | 51.05 | 52182.29 | 2044.36 | 40.89 | 49300.28
170 | 030408001107 | 电力电缆 | 1.名称:铜芯矿物绝缘电力电缆 2.型号、规格:BTGY-3x4+1x4 3.敷设方式、部位:桥架或穿管 | m | 11.45 | 48.53 | 555.67 | 22.90 | 0.46 | 523.36
171 | 030408002020 | 控制电缆 | 1.名称:铜芯控制电缆 2.型号、规格:WDZAN-KYJY-4x1.5 3.敷设方式、部位:桥架或穿管 | m | 153.35 | 10.69 | 1639.31 | 276.03 |  | 1229.17
172 | 030408006028 | 电力电缆头 | 1.名称:户内干包电缆终端头 2.型号、规格:三芯及以上，截面240mm2及以下 3.电压等级（kV）:1kV以下 | 个 | 52 | 260.82 | 13562.64 | 3399.76
173 | 030408006029 | 电力电缆头 | 1.名称:户内干包电缆终端头 2.型号、规格:三芯及以上，截面120mm2及以下 3.电压等级（kV）:1kV以下 | 个 | 48 | 165.72 | 7954.56 | 2419.20
174 | 030408006030 | 电力电缆头 | 1.名称:户内干包电缆终端头 2.型号、规格:三芯及以上，截面35mm2及以下 3.电压等级（kV）:1kV以下 | 个 | 64 | 90.51 | 5792.64 | 1972.48
175 | 030408006031 | 电力电缆头 | 1.名称:户内干包电缆终端头 2.型号、规格:三芯及以上，截面25mm2及以下 3.电压等级（kV）:1kV以下 | 个 | 98 | 36.21 | 3548.58 | 1208.34
176 | 030408006032 | 电力电缆头 | 1.名称:户内干包电缆终端头 2.型号、规格:三芯及以上，截面10mm2及以下 3.电压等级（kV）:1kV以下 | 个 | 207 | 27.15 | 5620.05 | 1912.68
177 | 030408006033 | 电力电缆头 | 1.名称:矿物电缆终端头 2.型号、规格:三芯及以上，截面35mm2及以下 3.电压等级（kV）:1kV以下 | 个 | 4 | 90.51 | 362.04 | 123.28
178 | 030408006034 | 电力电缆头 | 1.名称:矿物电缆终端头 2.型号、规格:三芯及以上，截面25mm2及以下 3.电压等级（kV）:1kV以下 | 个 | 52 | 36.21 | 1882.92 | 641.16
179 | 030408006035 | 电力电缆头 | 1.名称:矿物电缆终端头 2.型号、规格:三芯及以上，截面10mm2及以下 3.电压等级（kV）:1kV以下 | 个 | 54 | 27.15 | 1466.10 | 498.96
180 | 030408007011 | 控制电缆头 | 1.名称:控制电缆终端头 2.型号、规格:6芯以下 | 个 | 20 | 30.33 | 606.60 | 239.00
181 | 030411004086 | 配线 | 1.名称:桥架穿线 2.型号、规格:WDZ-BYJ-4 | m | 183.12 | 4.42 | 809.39 | 166.64
182 | 030411004087 | 配线 | 1.名称:桥架穿线 2.型号、规格:WDZ-BYJR-4 | m | 61.04 | 4.70 | 286.89 | 55.55
183 | 030411004088 | 配线 | 1.名称:桥架穿线 2.型号、规格:WDZAN-BYJ-4 | m | 5525.38 | 5.06 | 27958.42 | 5028.10
184 | 030411004089 | 配线 | 1.名称:桥架穿线 2.型号、规格:WDZAN-BYJR-4 | m | 2762.69 | 5.19 | 14338.36 | 2514.05
185 | 030411004090 | 配线 | 1.名称:桥架穿线 2.型号、规格:WDZ-BYJ-2.5 | m | 8614.92 | 3.03 | 26103.21 | 6461.19
186 | 030411004091 | 配线 | 1.名称:桥架穿线 2.型号、规格:WDZ-BYJR-2.5 | m | 4307.46 | 3.22 | 13870.02 | 3230.60
187 | 030411004092 | 配线 | 1.名称:桥架穿线 2.型号、规格:WDZA-BYJ-2.5 | m | 43.84 | 3.15 | 138.10 | 32.88
188 | 030411004093 | 配线 | 1.名称:桥架穿线 2.型号、规格:WDZA-BYJR-2.5 | m | 21.92 | 3.35 | 73.43 | 16.44
189 | 030411004094 | 配线 | 1.名称:管内穿线 2.型号、规格:WDZ-BYJ-4 | m | 155.88 | 4.14 | 645.34 | 93.53
190 | 030411004095 | 配线 | 1.名称:管内穿线 2.型号、规格:WDZ-BYJR-4 | m | 51.96 | 4.42 | 229.66 | 31.18
191 | 030411004096 | 配线 | 1.名称:管内穿线 2.型号、规格:WDZ-BYJ-2.5 | m | 10521.58 | 3.08 | 32406.47 | 6839.03
192 | 030411004097 | 配线 | 1.名称:管内穿线 2.型号、规格:WDZ-BYJR-2.5 | m | 5260.79 | 3.30 | 17360.61 | 3419.51
193 | 030411004098 | 配线 | 1.名称:管内穿线 2.型号、规格:WDZA-BYJ-2.5 | m | 229.20 | 3.21 | 735.73 | 148.98
194 | 030411004099 | 配线 | 1.名称:管内穿线 2.型号、规格:WDZA-BYJR-2.5 | m | 114.60 | 3.44 | 394.22 | 74.49
195 | 030411004100 | 配线 | 1.名称:管内穿线 2.型号、规格:WDZAN-BYJ-4 | m | 2913.40 | 4.80 | 13984.32 | 1748.04
196 | 030411004101 | 配线 | 1.名称:管内穿线 2.型号、规格:WDZAN-BYJR-4 | m | 1456.70 | 4.94 | 7196.10 | 874.02
197 | 030411004102 | 配线 | 1.名称:管内穿线 2.型号、规格:WDZAN-BYJ-2.5 | m | 129.70 | 3.60 | 466.92 | 84.31
198 | 030411004103 | 配线 | 1.名称:管内穿线 2.型号、规格:WDZAN-BYJR-2.5 | m | 64.85 | 3.72 | 241.24 | 42.15
199 | 030411004104 | 配线 | 1.名称:管内穿线 2.型号、规格:WDZAN-RYJS-2x2.5 | m | 19339.65 | 6.96 | 134603.96 | 11023.60 |  | 119034.00
200 | 030411004105 | 配线 | 1.名称:管内穿线 2.型号、规格:WDZAN-RYYSP-2x1.5 | m | 451.93 | 9.87 | 4460.55 | 253.08 |  | 4107.72
201 | 030412004024 | 装饰灯 | 1.名称:应急照明灯 2.型号:TY-ZFJC系列,6W/DC36V 3.安装形式:距地2.5米壁装 | 套 | 96 | 164.73 | 15814.08 | 1724.16
202 | 030412004025 | 装饰灯 | 1.名称:应急照明灯 2.型号:TY-ZFJC系列,6W/DC36V 3.安装形式:吸顶 | 套 | 815 | 199.01 | 162193.15 | 14637.40
203 | 030412004026 | 装饰灯 | 1.名称:应急多信息复合标志灯 2.型号:TY-BLJC系列,1W/DC36V 3.安装形式:距地2.2米或见图面标注 | 套 | 74 | 164.73 | 12190.02 | 1329.04
204 | 030412004027 | 装饰灯 | 1.名称:应急疏散出口标志灯 2.型号:TY-BLJC系列,1W/DC36V 3.安装形式:距地2.5米壁装 | 套 | 76 | 164.73 | 12519.48 | 1364.96
205 | 030412004028 | 装饰灯 | 1.名称:应急单向疏散标志灯 2.型号:TY-BLJC系列,1W/DC36V 3.安装形式:距地0.5米或见图面标注 | 套 | 368 | 164.73 | 60620.64 | 6609.28
206 | 030412004029 | 装饰灯 | 1.名称:应急单向疏散标志灯 2.型号:TY-BLJC系列,1W/DC36V 3.安装形式:地面暗装 | 套 | 343 | 332.39 | 114009.77 | 6160.28
207 | 030412004030 | 装饰灯 | 1.名称:应急双面疏散标志灯 2.型号:TY-BLJC系列,1W/DC36V 3.安装形式:距地2.5米或见图面标注 | 套 | 37 | 194.02 | 7178.74 | 664.52
208 | 030412004031 | 装饰灯 | 1.名称:应急双面疏散标志灯 2.型号:TY-BLJC系列,1W/DC36V 3.安装形式:距地0.5米或见图面标注 | 套 | 4 | 194.02 | 776.08 | 71.84
209 | 030412004032 | 装饰灯 | 1.名称:应急楼层指示标志灯 2.型号:TY-BLJC系列,1W/DC36V 3.安装形式:距地2.2米 | 套 | 99 | 164.73 | 16308.27 | 1778.04
210 | 030412004033 | 装饰灯 | 1.名称:应急安全出口标志灯 2.型号:TY-BLJC系列,1W/DC36V 3.安装形式:门上0.1米 | 套 | 137 | 164.73 | 22568.01 | 2460.52
211 | 030412004034 | 装饰灯 | 1.名称:应急状态可变疏散出口标志灯 2.型号:TY-BLJC系列,1W/DC36V 3.安装形式:门上0.1米 | 套 | 3 | 164.73 | 494.19 | 53.88
212 | 030412001007 | 普通灯具 | 1.名称:大平圆吸顶灯 2.型号:LED,20W 3.安装形式:吸顶 | 套 | 205 | 102.56 | 21024.80 | 3542.40
213 | 030412005015 | 荧光灯 | 1.名称:单管荧光灯 2.型号:LED,1x16W 3.安装形式:距地2.5米,壁装 | 套 | 35 | 45.47 | 1591.45 | 561.40
214 | 030404034014 | 照明开关 | 1.名称:红外感应延时开关 | 个 | 204 | 57.32 | 11693.28 | 1556.52 |  | 9513.42
215 | 030404034015 | 照明开关 | 1.名称:单联单控跷板开关 2.规格:E86K11Y10 | 个 | 36 | 13.91 | 500.76 | 254.16
216 | 030404035004 | 插座 | 1.名称:单相3+2插座 2.规格:E86Z223AK11-10B(安全型) 3.安装方式:暗装 | 个 | 35 | 18.34 | 641.90 | 291.20
217 | 030404031004 | 小电器 | 1.名称:线控器 含配套线缆 | 个 | 506 | 200.00 | 101200.00 |  |  | 101200.00
218 | 030411006022 | 接线盒 | 1.名称:钢制开关、插座盒 2.规格:86H50 3.安装形式:暗装 | 个 | 603 | 7.96 | 4799.88 | 1887.39
219 | 030411006023 | 接线盒 | 1.名称:钢制灯头盒 2.规格:DH75 3.安装形式:暗装 | 个 | 2369 | 8.21 | 19449.49 | 7035.93
220 | 030409005007 | 避雷网 | 1.名称:利用屋面钢筋或钢构件、屋顶钢构架(截面不小于Φ12)做暗敷接闪带 | m | 4326.76 | 9.12 | 39460.05 | 19124.28 | 7831.44
221 | 030409003004 | 避雷引下线 | 1.名称:利用结构柱内两根≥φ16竖向主筋相连接引下线 | m | 534.88 | 12.90 | 6899.95 | 2888.35 | 2107.43
222 | 030409002007 | 接地母线 | 1.名称:户内接地母线 2.材质:热浸镀锌扁钢 3.规格:-40x4 4.安装形式:明敷 | m | 295.49 | 25.24 | 7458.17 | 3105.60 | 215.71 | 2596.91
223 | 030409002008 | 接地母线 | 1.名称:户内接地母线 2.材质:热浸镀锌扁钢 3.规格:-50x5 4.安装形式:明敷 | m | 65.67 | 28.81 | 1891.95 | 690.19 | 47.94 | 812.13
224 | Z030409012002 | 利用卫生间底板钢筋网焊接 | 1.名称:卫生间接地中的底板钢筋网焊接 | m | 561.58 | 6.32 | 3549.19 | 1690.36 | 718.82
225 | 030409008005 | 等电位端子箱、 测试板 | 1.名称:等点位端子箱 | 台 | 43 | 106.54 | 4581.22 | 2033.90 |  | 1935.00
226 | 030409008006 | 等电位端子箱、 测试板 | 1.名称:接地电阻测试点安装 | 台 | 2 | 33.21 | 66.42 | 48.38 | 0.02
227 | 030414011004 | 接地装置 | 1.名称:接地网调试 | 系统 | 1 | 250.11 | 250.11 | 147.74 | 40.94
228 | 030414002004 | 送配电装置系统 | 1.名称:送配电装置系统调试 1kV以下交流供电(综合) | 系统 | 71 | 225.65 | 16021.15 | 10428.48 | 1652.88
229 | 030414004004 | 自动投入装置 | 1.名称:低压双电源自动切换装置调试 | 系统 | 21 | 64.38 | 1351.98 | 523.74 | 490.77
230 | 030406006010 | 低压交流异步电动机 | 1.名称:小型交流异步电机检查接线、调试 2.容量（KW）:3kW以下 | 台 | 7 | 265.26 | 1856.82 | 1048.32 | 314.72 | 26.56
231 | 030406006011 | 低压交流异步电动机 | 1.名称:小型交流异步电机检查接线、调试 2.容量（KW）:13kW以下 | 台 | 9 | 306.88 | 2761.92 | 1605.69 | 411.84 | 34.15
232 | 030406006012 | 低压交流异步电动机 | 1.名称:小型交流异步电机检查接线、调试 2.容量（KW）:30kW以下 | 台 | 14 | 357.34 | 5002.76 | 2973.60 | 657.44 | 83.82
233 | 030406006013 | 低压交流异步电动机 | 1.名称:小型交流异步电机检查接线、调试 2.容量（KW）:100kW以下 | 台 | 3 | 440.06 | 1320.18 | 805.68 | 140.88 | 32.96
234 | 030406009006 | 微型电机、电加热器 | 1.名称:微型电机检查接线 | 台 | 506 | 30.67 | 15519.02 | 9254.74 |  | 1350.01
235 | 031002003006 | 套管 | 1.类型:预埋套管制作安装 2.规格:SC150 | 个 | 24 | 277.95 | 6670.80 | 2837.28 | 811.68
236 | 03B006 | 防火封堵 | 2#电气工程防火封堵:包含但不限于桥架、母线、电缆、保护管等穿越楼层、防火分区做防火封堵，做法详见设计，满足消防验收要求 | 项 | 1 | 35000.00 | 35000.00 |  |  | 35000.00
|  | 裙房光伏发电系统 |  |  |  |  | 375000.00
237 | 03B007 | 光伏发电系统 | 1.名称:光伏发电系统 | m2 | 250.00 | 1500.00 | 375000.00 |  |  | 375000.00
|  | 消防报警系统 |  |  |  |  | 1587988.71 | 380226.18 | 9167.46
238 | 030411003067 | 桥架 | 1.名称:防火金属桥架 2.规格:600x150 3.材质:热镀锌 4.接地方式:跨接接地 | m | 6.36 | 337.79 | 2148.34 | 259.93 | 24.42
239 | 030411003068 | 桥架 | 1.名称:防火金属桥架 2.规格:200x100 3.材质:热镀锌 4.接地方式:跨接接地 | m | 6.36 | 107.19 | 681.73 | 119.63 | 5.41
240 | 030411003069 | 桥架 | 1.名称:防火金属桥架 2.规格:100x100 3.材质:热镀锌 4.接地方式:跨接接地 | m | 611.53 | 72.39 | 44268.66 | 6904.17 | 269.07
241 | 030413001008 | 铁构件 | 1.名称:一般铁构件制作安装 | kg | 259.94 | 17.32 | 4502.16 | 2053.53 | 233.95
242 | 031201003008 | 金属结构刷油 | 1.除锈级别:支架除锈 2.涂刷遍数、油漆品种:刷红丹防锈漆二道，灰色调和漆二道 | kg | 259.94 | 2.00 | 519.88 | 231.35 | 67.58
243 | 030411001059 | 配管 | 1.名称:热镀锌钢管 2.规格:SC32 3.配置形式:砖、混凝土结构暗配 4.接地要求:钢管接地 | m | 62.68 | 33.08 | 2073.45 | 450.04 | 4.39
244 | 030411001060 | 配管 | 1.名称:热镀锌钢管 2.规格:SC25 3.配置形式:砖、混凝土结构暗配 4.接地要求:钢管接地 | m | 8123.18 | 26.30 | 213639.63 | 54750.23 | 568.62
245 | 030411001061 | 配管 | 1.名称:热镀锌钢管 2.规格:SC20 3.配置形式:砖、混凝土结构暗配 4.接地要求:钢管接地 | m | 14714.19 | 19.31 | 284131.01 | 81810.90 | 735.71
246 | 030411004106 | 配线 | 1.名称:桥架内敷线 2.型号、规格:WDZN-RYJS-2x1.5 | m | 6134.24 | 4.86 | 29812.41 | 4171.28 |  | 23936.05
247 | 030411004107 | 配线 | 1.名称:桥架内敷线 2.型号、规格:WDZN-RYJYP-2x1.5 | m | 22.85 | 9.22 | 210.68 | 15.54 |  | 188.81
248 | 030411004108 | 配线 | 1.名称:桥架内敷线 2.型号、规格:WDZN-BYJ-2.5 | m | 5455.88 | 3.37 | 18386.32 | 4091.91
249 | 030411004109 | 配线 | 1.名称:管内穿线 2.型号、规格:WDZN-RYJS-2x1.5 | m | 20663.42 | 4.68 | 96704.81 | 11571.52 |  | 80629.49
250 | 030411004110 | 配线 | 1.名称:管内穿线 2.型号、规格:WDZN-RYJYP-2x1.5 | m | 2383.95 | 9.05 | 21574.75 | 1335.01 |  | 19698.77
251 | 030411004111 | 配线 | 1.名称:管内穿线 2.型号、规格:WDZN-BYJ-2.5 | m | 16476.36 | 2.97 | 48934.79 | 7579.13
252 | 030408002021 | 控制电缆 | 1.名称:控制电缆 2.型号、规格:WDZN-KYJY-3x1.5 3.敷设方式、部位:桥架或穿管 | m | 3375.91 | 8.29 | 27986.29 | 6076.64 |  | 18969.37
253 | 030408002022 | 控制电缆 | 1.名称:控制电缆 2.型号、规格:WDZN-KYJY-2x2.5 3.敷设方式、部位:桥架或穿管 | m | 5102.15 | 9.51 | 48521.45 | 9183.87 |  | 34888.78
254 | 030408002023 | 控制电缆 | 1.名称:控制电缆 2.型号、规格:WDZN-KYJY-2x4 3.敷设方式、部位:桥架或穿管 | m | 129.36 | 14.39 | 1861.49 | 232.85 |  | 1515.21
255 | 030408002024 | 控制电缆 | 1.名称:控制电缆 2.型号、规格:WDZN-KYJY-7x1.5 3.敷设方式、部位:桥架或穿管 | m | 624.74 | 16.38 | 10233.24 | 1243.23 | 62.47 | 8311.93
256 | 030408002025 | 控制电缆 | 1.名称:控制电缆 2.型号、规格:WDZN-KYJY-7x2.5 3.敷设方式、部位:桥架或穿管 | m | 2204.08 | 24.77 | 54595.06 | 4386.12 | 220.41 | 47812.18
257 | 030408007012 | 控制电缆头 | 1.名称:控制电缆终端头 2.型号、规格:6芯以下 | 个 | 106 | 30.33 | 3214.98 | 1266.70
258 | 030408007013 | 控制电缆头 | 1.名称:控制电缆终端头 2.型号、规格:14芯以下 | 个 | 18 | 40.83 | 734.94 | 339.48
259 | 030404032007 | 端子箱 | 1.名称:楼层消防接线箱安装 | 台 | 17 | 274.77 | 4671.09 | 802.91 | 56.61 | 3281.85
260 | 030404032008 | 端子箱 | 1.名称:金属模块箱安装 | 台 | 10 | 274.77 | 2747.70 | 472.30 | 33.30 | 1930.50
261 | 030904008025 | 模块(模块箱） | 1.名称:短路隔离器安装 | 个 | 169 | 133.39 | 22542.91 | 10391.81 | 469.82
262 | 030904008026 | 模块(模块箱） | 1.名称:输入模块安装 | 个 | 268 | 144.01 | 38594.68 | 16479.32 | 745.04
263 | 030904008027 | 模块(模块箱） | 1.名称:控制模块安装 | 个 | 704 | 162.98 | 114737.92 | 43288.96 | 1957.12 | 50737.28
264 | 030904001007 | 点型探测器 | 1.名称:光电感烟探测器 2.无吊顶，含底座 | 个 | 1013 | 84.01 | 85102.13 | 23481.34 | 172.21
265 | 030904001008 | 点型探测器 | 1.名称:感温探测器安装 2.无吊顶，含底座 | 个 | 216 | 90.30 | 19504.80 | 5006.88 | 36.72
266 | 030904001009 | 点型探测器 | 1.名称:可燃气体探测器安装 2.无吊顶，含底座 | 个 | 7 | 1533.53 | 10734.71 | 162.26 | 0.49 | 10500.00
267 | 030904003009 | 按钮 | 1.名称:消火栓手动报警开关 | 个 | 170 | 70.47 | 11979.90 | 2325.60 | 11.90
268 | 030904003010 | 按钮 | 1.名称:手动报警按钮（带插孔） | 个 | 119 | 64.28 | 7649.32 | 1627.92 | 8.33
269 | 030904006005 | 消防报警电话插孔(电话) | 1.名称:消防电话分机 | 个 | 16 | 185.36 | 2965.76 | 126.72 | 1.12 | 2745.60
270 | 030904005004 | 声光报警器 | 1.名称:声光警报器 | 个 | 158 | 119.12 | 18820.96 | 6484.32 | 11.06
271 | 030904007007 | 消防广播(扬声器） | 1.名称:吊顶内扬声器3W | 个 | 269 | 55.14 | 14832.66 | 4685.98 | 18.83 | 8462.74
272 | 030904007008 | 消防广播(扬声器） | 1.名称:扬声器箱 2.安装方式:壁挂安装 | 个 | 106 | 49.74 | 5272.44 | 1388.60 | 7.42 | 3334.76
273 | 030904009004 | 区域报警控制箱 | 1.名称:楼层显示器 | 台 | 17 | 769.97 | 13089.49 | 2389.18 | 354.96
274 | 030904012001 | 火灾报警系统控制主机 | 1.名称:火灾自动报警控制系统中心机柜 2.包含设备:电源、报警控制器、消防电话盘、消防广播盘、手动控制盘、显示打印等 3.基础形式、材质、规格:基础槽钢制作、安装、除锈、刷油 4.其他:其余未尽描述，详见设计图纸 | 台 | 1 | 112110.97 | 112110.97 | 4605.70 | 131.67 | 105639.00
275 | 030904012002 | 火灾报警系统控制主机 | 1.名称:防火门状态监控器主机 2.其他:其余未尽描述，详见设计图纸 | 台 | 1 | 16441.93 | 16441.93 | 1904.69 | 41.19 | 13817.00
276 | 030904012003 | 火灾报警系统控制主机 | 1.名称:电气火灾监控系统主机机柜 2.基础形式、材质、规格:基础槽钢制作、安装、除锈、刷油 3.其他:其余未尽描述，详见设计图纸 | 台 | 1 | 16204.93 | 16204.93 | 1904.69 | 41.19 | 13580.00
277 | 030904012004 | 火灾报警系统控制主机 | 1.名称:消防电源监控系统主机机柜 2.基础形式、材质、规格:基础槽钢制作、安装、除锈、刷油 3.其他:其余未尽描述，详见设计图纸 | 台 | 1 | 16204.93 | 16204.93 | 1904.69 | 41.19 | 13580.00
278 | 030904012005 | 火灾报警系统控制主机 | 1.名称:可燃气体报警机柜 2.基础形式、材质、规格:基础槽钢制作、安装、除锈、刷油 3.其他:其余未尽描述，详见设计图纸 | 台 | 1 | 17624.93 | 17624.93 | 1904.69 | 41.19 | 15000.00
279 | 030904012006 | 火灾报警系统控制主机 | 1.名称:应急照明控制器 2.其他:其余未尽描述，详见设计图纸 | 台 | 1 | 29361.93 | 29361.93 | 1904.69 | 41.19 | 26737.00
280 | 030904012007 | 火灾报警系统控制主机 | 1.名称:消防水池水箱水位监测、电梯运行监测机柜 2.基础形式、材质、规格:基础槽钢制作、安装、除锈、刷油 3.其他:其余未尽描述，详见设计图纸 | 台 | 1 | 12624.93 | 12624.93 | 1904.69 | 41.19 | 10000.00
281 | 030411006024 | 接线盒 | 1.名 称:接线盒 2.规 格:86H50 3.安装形式:暗装 | 个 | 2081 | 8.21 | 17085.01 | 6180.57
282 | 030905001010 | 自动报警系统调试 | 1.名称:广播喇叭及音箱、电话插孔调试 | 系统 | 494 | 14.87 | 7345.78 | 4253.34 | 573.04
283 | 030905001011 | 自动报警系统调试 | 1.名称:通信分机调试 | 系统 | 1 | 345.92 | 345.92 | 161.28 | 38.72
284 | 030905003010 | 防火控制装置调试 | 1.名称:正压送风阀、排烟阀、防火阀控制系统装置调试 | 个 | 302 | 34.02 | 10274.04 | 5218.56 | 893.92
285 | 030905003011 | 防火控制装置调试 | 1.名称:消防风机调试 | 个 | 9 | 67.01 | 603.09 | 430.29 | 30.51
286 | 030905003012 | 防火控制装置调试 | 1.名称:防火卷帘门调试 | 个 | 35 | 128.70 | 4504.50 | 3276.00 | 167.30
287 | 030905001012 | 自动报警系统调试 | 1.名称:裙房楼消防报警系统调试 | 系统 | 1 | 39273.28 | 39273.28 | 27485.14 | 1008.20
|  | 防火门监控系统 |  |  |  |  | 191165.07 | 40599.99 | 847.08
288 | 030411001062 | 配管 | 1.名称:热镀锌钢管 2.规格:SC20 3.配置形式:砖、混凝土结构暗配 4.接地要求:钢管接地 | m | 3972.24 | 19.31 | 76703.95 | 22085.65 | 198.61
289 | 030411004112 | 配线 | 1.名称:管内穿线 2.型号、规格:WDZN-RYJS-2x1.5 | m | 2046.12 | 4.68 | 9575.84 | 1145.83 |  | 7984.04
290 | 030411004113 | 配线 | 1.名称:管内穿线 2.型号、规格:WDZN-BYJ-2.5 | m | 4092.24 | 2.97 | 12153.95 | 1882.43
291 | 030904008028 | 模块(模块箱） | 1.名称:防火门监控模块 | 个 | 116 | 146.83 | 17032.28 | 7132.84 | 322.48 | 6486.72
292 | 030904008029 | 模块(模块箱） | 1.名称:门磁开关 | 个 | 111 | 517.49 | 57441.39 | 6825.39 | 308.58
293 | 030904008030 | 模块(模块箱） | 1.名称:电动闭门器 | 个 | 5 | 1040.91 | 5204.55 | 307.45 | 13.90
294 | 030904011005 | 远程控制箱(柜） | 1.名称:防火门监控器分机 | 台 | 3 | 3716.13 | 11148.39 | 531.36 | 3.51
295 | 030411006025 | 接线盒 | 1.名 称:接线盒 2.规 格:86H50 3.安装形式:暗装 | 个 | 232 | 8.21 | 1904.72 | 689.04
|  | 电气火灾监控系统 |  |  |  |  | 81901.89 | 9792.66 | 241.87
296 | 030411001063 | 配管 | 1.名称:穿紧钉式镀锌钢管 2.规格:JDG20 3.配置形式:砖、混凝土结构暗配 4.接地要求:钢管接地 | m | 1223.31 | 11.47 | 14031.37 | 4917.71 | 61.17
297 | 030411004114 | 配线 | 1.名称:管内穿线 2.型号、规格:WDZAN-RYS-2x1.5 | m | 1223.31 | 5.05 | 6177.72 | 685.05 |  | 5214.68
298 | 030904008031 | 模块(模块箱） | 1.名称:电气火灾监控模块 | 个 | 65 | 940.91 | 61159.15 | 3996.85 | 180.70 | 55250.00
299 | 030411006026 | 接线盒 | 1.名 称:接线盒 2.规 格:86H50 3.安装形式:暗装 | 个 | 65 | 8.21 | 533.65 | 193.05
|  | 消防电源监控系统 |  |  |  |  | 48904.73 | 8106.86 | 109.11
300 | 030411001064 | 配管 | 1.名称:穿紧钉式镀锌钢管 2.规格:JDG20 3.配置形式:砖、混凝土结构暗配 4.接地要求:钢管接地 | m | 1181.39 | 11.47 | 13550.54 | 4749.19 | 59.07
301 | 030411004115 | 配线 | 1.名称:管内穿线 2.型号、规格:WDZAN-RYS-2x1.5 | m | 1181.39 | 5.05 | 5966.02 | 661.58 |  | 5035.98
302 | 030411004116 | 配线 | 1.名称:管内穿线 2.型号、规格:WDZAN-BYJ-2.5 | m | 2362.78 | 3.60 | 8506.01 | 1535.81
303 | 030904008032 | 模块(模块箱） | 1.名称:消防电源监控模块 | 个 | 18 | 1151.91 | 20734.38 | 1106.82 | 50.04
304 | 030411006027 | 接线盒 | 1.名 称:接线盒 2.规 格:86H50 3.安装形式:暗装 | 个 | 18 | 8.21 | 147.78 | 53.46
|  | 正压送风余压监控系统 |  |  |  |  | 27451.33 | 2936.04 | 63.18
305 | 030411001065 | 配管 | 1.名称:穿紧钉式镀锌钢管 2.规格:JDG20 3.配置形式:砖、混凝土结构暗配 4.接地要求:钢管接地 | m | 201.40 | 11.47 | 2310.06 | 809.63 | 10.07
306 | 030411004117 | 配线 | 1.名称:管内穿线 2.型号、规格:WDZAN-RYS-4x1.5 | m | 216.40 | 9.06 | 1960.58 | 144.99 |  | 1755.88
307 | 030904008033 | 模块(模块箱） | 1.名称:余压传感器 | 个 | 17 | 910.91 | 15485.47 | 1045.33 | 47.26 | 13940.00
308 | 030904011006 | 远程控制箱(柜） | 1.名称:余压控制器 | 台 | 5 | 1511.13 | 7555.65 | 885.60 | 5.85 | 6250.00
309 | 030411006028 | 接线盒 | 1.名 称:接线盒 2.规 格:86H50 3.安装形式:暗装 | 个 | 17 | 8.21 | 139.57 | 50.49
|  | 气体灭火 |  |  |  |  | 750000.00
310 | 03B008 | 气体灭火系统 | 1.名称:气体灭火系统 | 项 | 5 | 150000.00 | 750000.00 |  |  | 750000.00
|  | 变电所电气 |  |  |  |  | 300000.00
311 | 03B004 | 变电所电气 | 变电所电气 | 项 | 1 | 300000.00 | 300000.00 |  |  | 300000.00
本页小计 | [6 empty] | 12221833.13 | 1055395.16 | 53219.98 | 4312448.21
合计 | [6 empty] | 12221833.13 | 1055395.16 | 53219.98 | 4312448.21

## 0_13_表10_2_2-16 施工技术措施项目清单与计
【表10.2.2-16】
施工技术措施项目清单与计价表
单位(专业)工程名称:裙房-裙房电气 | [5 empty] | 标段: |  |  | 第1页 共1页
序号 | 项目编码 | 项目名称 | 项目特征 | 计量 单位 | 工程量 | 金 额 (元) |  |  |  |  | 备注
[6 empty] | 综合单价 | 合价 | 其中
[8 empty] | 人工费 | 机械费 | 暂估价
|  | [请输入分部名称] |  |  | 0 |  | 342216.63 | 213393.73 | 30756.45
1 | 031301017007 | 脚手架搭拆 | 1.脚手架搭拆费 | 项 | 1 | 34703.94 | 34703.94 | 8132.28
2 | Z031301019002 | 操作高度增加费 | 1.操作高度增加费 | 项 | 1 | 226598.20 | 226598.20 | 174155.48
3 | 031302007007 | 高层施工增加 | 1.高层施工增加 | 项 | 1 | 80914.49 | 80914.49 | 31105.97 | 30756.45
本页小计 | [6 empty] | 342216.63 | 213393.73 | 30756.45
合计 | [6 empty] | 342216.63 | 213393.73 | 30756.45

## 0_14_表10_2_2-13 【含单列】单位(专业)工
【表10.2.2-13】
单位（专业）工程招标控制价费用表
工程名称:裙房-裙房抗震支架 |  |  | 标段: | 第1页 共1页
序号 | 费用名称 |  | 计算公式 | 金额 (元) | 备注
1 | 分部分项工程费 |  | ∑(分部分项工程量×综合单价） | 783313.98 | 见表10.2.2-16
1.1 | 其中 | 人工费+机械费 | ∑分部分项（定额人工费+定额机械费） | 281048.40
2 | 措施项目费 |  | （2.1+2.2） | 68791.12
2.1 | 施工技术措施项目费 |  | ∑(技措项目工程量×综合单价） | 42621.10 | 见表10.2.2-16
2.1.1 | 其中 | 人工费+机械费 | ∑技措项目（定额人工费+定额机械费） | 24676.20
2.2 | 施工组织措施项目费 |  | (1.1+2.1.1)×8.56% | 26170.02 | 见表10.2.2-20
2.2.1 | 其中 | 安全文明施工基本费 | (1.1+2.1.1)×8.17% | 24977.70 | 见表10.2.2-20
3 | 其他项目费 |  | （3.1+3.2+3.3+3.4）
3.1 | 暂列金额 |  | 3.1.1+3.1.2+3.1.3 |  | 见表10.2.2-21
3.1.1 | 其中 | 标化工地增加费 | 按招标文件规定额度列计 |  | 见表10.2.2-22
3.1.2 |  | 优质工程增加费 | 按招标文件规定额度列计 |  | 见表10.2.2-22
3.1.3 |  | 其他暂列金额 | 按招标文件规定额度列计 |  | 见表10.2.2-22
3.2 | 暂估价 |  | 3.2.1+3.2.2+3.2.3 |  | 见表10.2.2-21
3.2.1 | 其中 | 材料（工程设备）暂估价 | 按招标文件规定额度列计 (或计入综合单价) |  | 见表10.2.2-23
3.2.2 |  | 专业工程暂估价 | 按招标文件规定额度列计 |  | 见表10.2.2-24
3.2.3 |  | 专项技术措施暂估价 | 按招标文件规定额度列计 |  | 见表10.2.2-25
3.3 | 计日工 |  | ∑计日工(暂估数量×综合单价） |  | 见表10.2.2-21
3.4 | 施工总承包服务费 |  | 3.4.1+3.4.2 |  | 见表10.2.2-21
3.4.1 | 其中 | 专业发包工程管理费 | ∑专业发包工程（暂估金额×费率） |  | 见表10.2.2-27
3.4.2 |  | 甲供材料设备管理费 | 甲供材料暂估金额×费率+甲供设备暂估金额×费率 |  | 见表10.2.2-27
4 | 规费 |  | (1.1+2.1.1)×30.63% | 93643.44
5 | 单列费用 |  | 单列费用
6 | 税金 |  | (1+2+3+4+计税不计费)×9% | 85117.37
7 | 下浮 |  | (1+2+3+4+5+6-不计税不计费不下浮-暂估材料)×6% | 38688.61
其中 | 甲供费（不计入造价） |  | 甲供材料费+甲供主材费+甲供设备费
招标控制价合计 |  |  | 1+2+3+4+5+6-7 | 992177.30

## 0_14_表10_2_2-16 分部分项工程清单与计价表
【表10.2.2-16】
分部分项工程清单与计价表
单位(专业)工程名称:裙房-裙房抗震支架 | [5 empty] | 标段: |  |  | 第1页 共1页
序号 | 项目编码 | 项目名称 | 项目特征 | 计量 单位 | 工程量 | 金 额 (元) |  |  |  |  | 备注
[6 empty] | 综合单价 | 合价 | 其中
[8 empty] | 人工费 | 机械费 | 暂估价
|  | 地下室抗震支架 |  |  |  |  | 783313.98 | 299784.96
1 | 031002001019 | 管道支吊架 | 1.强电桥架侧向抗震支架，安装高度及支架长度需综合考虑，采用工厂预制成品构件，现场装配式安装，产品要求需满足抗震支架图纸设计说明，所有规格成品槽钢材质应采用国家标准，由投标人根据本工程抗震支架深化设计图纸、现场施工、配合安装等全部费用，综合考虑报价 | 套 | 238 | 344.19 | 81917.22 | 36328.32 |  | 33776.96
2 | 031002001020 | 管道支吊架 | 1.强电桥架侧纵向抗震支架，安装高度及支架长度需综合考虑，采用工厂预制成品构件，现场装配式安装，产品要求需满足抗震支架图纸设计说明，所有规格成品槽钢材质应采用国家标准，由投标人根据本工程抗震支架深化设计图纸、现场施工、配合安装等全部费用，综合考虑报价 | 套 | 156 | 440.35 | 68694.60 | 23811.84 |  | 37140.48
3 | 031002001021 | 管道支吊架 | 1.水管侧向抗震支架，安装高度及支架长度、管径需综合考虑，采用工厂预制成品构件，现场装配式安装，产品要求需满足抗震支架图纸设计说明，所有规格成品槽钢材质应采用国家标准，由投标人根据本工程抗震支架深化设计图纸、现场施工、配合安装等全部费用，综合考虑报价 | 套 | 613 | 306.53 | 187902.89 | 93568.32 |  | 63911.38
4 | 031002001022 | 管道支吊架 | 1.水管侧纵向抗震支架，安装高度及支架长度需结合管道标高综合考虑，采用工厂预制成品构件，现场装配式安装，产品要求需满足抗震支架图纸设计说明，所有规格成品槽钢材质应采用国家标准，由投标人根据本工程抗震支架深化设计图纸、现场施工、配合安装等全部费用，综合考虑报价 | 套 | 391 | 376.95 | 147387.45 | 59682.24 |  | 68299.88
5 | 031002001023 | 管道支吊架 | 1.风管侧向抗震支架，安装高度及支架长度需结合风管综合考虑，采用工厂预制成品构件，现场装配式安装，产品要求需满足抗震支架图纸设计说明，所有规格成品槽钢材质应采用国家标准，由投标人根据本工程抗震支架深化设计图纸、现场施工、配合安装等全部费用，综合考虑报价 | 套 | 364 | 504.87 | 183772.68 | 55560.96 |  | 110146.40
6 | 031002001024 | 管道支吊架 | 1.风管侧纵向抗震支架，安装高度及支架长度需结合风管综合考虑，采用工厂预制成品构件，现场装配式安装，产品要求需满足抗震支架图纸设计说明，所有规格成品槽钢材质应采用国家标准，由投标人根据本工程抗震支架深化设计图纸、现场施工、配合安装等全部费用，综合考虑报价 | 套 | 202 | 562.57 | 113639.14 | 30833.28 |  | 72780.60
本页小计 | [6 empty] | 783313.98 | 299784.96 |  | 386055.70
合计 | [6 empty] | 783313.98 | 299784.96 |  | 386055.70

## 0_14_表10_2_2-16 施工技术措施项目清单与计
【表10.2.2-16】
施工技术措施项目清单与计价表
单位(专业)工程名称:裙房-裙房抗震支架 | [5 empty] | 标段: |  |  | 第1页 共1页
序号 | 项目编码 | 项目名称 | 项目特征 | 计量 单位 | 工程量 | 金 额 (元) |  |  |  |  | 备注
[6 empty] | 综合单价 | 合价 | 其中
[8 empty] | 人工费 | 机械费 | 暂估价
|  | [请输入分部名称] |  |  | 0 |  | 42621.10 | 14464.62 | 11337.93
1 | 031301017008 | 脚手架搭拆 | 1.脚手架搭拆费 | 项 | 1 | 12793.12 | 12793.12 | 2997.85
2 | 031302007008 | 高层施工增加 | 1.高层施工增加 | 项 | 1 | 29827.98 | 29827.98 | 11466.77 | 11337.93
本页小计 | [6 empty] | 42621.10 | 14464.62 | 11337.93
合计 | [6 empty] | 42621.10 | 14464.62 | 11337.93

## 0_15_表10_2_2-13 【含单列】单位(专业)工
【表10.2.2-13】
单位（专业）工程招标控制价费用表
工程名称:裙房-裙房暖通 |  |  | 标段: | 第1页 共1页
序号 | 费用名称 |  | 计算公式 | 金额 (元) | 备注
1 | 分部分项工程费 |  | ∑(分部分项工程量×综合单价） | 17712684.52 | 见表10.2.2-16
1.1 | 其中 | 人工费+机械费 | ∑分部分项（定额人工费+定额机械费） | 1497642.87
2 | 措施项目费 |  | （2.1+2.2） | 306424.95
2.1 | 施工技术措施项目费 |  | ∑(技措项目工程量×综合单价） | 169676.74 | 见表10.2.2-16
2.1.1 | 其中 | 人工费+机械费 | ∑技措项目（定额人工费+定额机械费） | 99882.99
2.2 | 施工组织措施项目费 |  | (1.1+2.1.1)×8.56% | 136748.21 | 见表10.2.2-20
2.2.1 | 其中 | 安全文明施工基本费 | (1.1+2.1.1)×8.17% | 130517.86 | 见表10.2.2-20
3 | 其他项目费 |  | （3.1+3.2+3.3+3.4）
3.1 | 暂列金额 |  | 3.1.1+3.1.2+3.1.3 |  | 见表10.2.2-21
3.1.1 | 其中 | 标化工地增加费 | 按招标文件规定额度列计 |  | 见表10.2.2-22
3.1.2 |  | 优质工程增加费 | 按招标文件规定额度列计 |  | 见表10.2.2-22
3.1.3 |  | 其他暂列金额 | 按招标文件规定额度列计 |  | 见表10.2.2-22
3.2 | 暂估价 |  | 3.2.1+3.2.2+3.2.3 |  | 见表10.2.2-21
3.2.1 | 其中 | 材料（工程设备）暂估价 | 按招标文件规定额度列计 (或计入综合单价) |  | 见表10.2.2-23
3.2.2 |  | 专业工程暂估价 | 按招标文件规定额度列计 |  | 见表10.2.2-24
3.2.3 |  | 专项技术措施暂估价 | 按招标文件规定额度列计 |  | 见表10.2.2-25
3.3 | 计日工 |  | ∑计日工(暂估数量×综合单价） |  | 见表10.2.2-21
3.4 | 施工总承包服务费 |  | 3.4.1+3.4.2 |  | 见表10.2.2-21
3.4.1 | 其中 | 专业发包工程管理费 | ∑专业发包工程（暂估金额×费率） |  | 见表10.2.2-27
3.4.2 |  | 甲供材料设备管理费 | 甲供材料暂估金额×费率+甲供设备暂估金额×费率 |  | 见表10.2.2-27
4 | 规费 |  | (1.1+2.1.1)×30.63% | 489322.17
5 | 单列费用 |  | 单列费用
6 | 税金 |  | (1+2+3+4+计税不计费)×9% | 1665758.85
7 | 下浮 |  | (1+2+3+4+5+6-不计税不计费不下浮-暂估材料)×6% | 802441.23
其中 | 甲供费（不计入造价） |  | 甲供材料费+甲供主材费+甲供设备费
招标控制价合计 |  |  | 1+2+3+4+5+6-7 | 19371749.26

## 0_15_表10_2_2-16 分部分项工程清单与计价表
【表10.2.2-16】
分部分项工程清单与计价表
单位(专业)工程名称:裙房-裙房暖通 | [5 empty] | 标段: |  |  | 第1页 共1页
序号 | 项目编码 | 项目名称 | 项目特征 | 计量 单位 | 工程量 | 金 额 (元) |  |  |  |  | 备注
[6 empty] | 综合单价 | 合价 | 其中
[8 empty] | 人工费 | 机械费 | 暂估价
|  | 一、暖通工程 |  |  |  |  | 17712684.52 | 1527598.56 | 65755.16
|  | 通风空调系统 |  |  |  |  | 12092846.39 | 370344.79 | 13724.15
1 | 030701003004 | 吊装式新风机组 | 1、名称：吊装式新风机组 2、规格型号：风量：1000m3/h,机外余压:220Pa,0.32KW ,380V,制冷量:11.9KW,制热量:12.4KW 功能段:初效+表冷段 (6排管)+风机段,其中送风管上均设置微静电杀菌消毒电子净化设备(段)，风机效率65%%% 3、安装方式：吊装 4、含减震器（阻尼弹簧）、设备支架制作安装等，具体详见设计图纸，未尽事宜详见设计说明及招标文件 | 台 | 2 | 17076.57 | 34153.14 | 537.22 | 27.50 | 33000.00
2 | 030701003014 | 吊装式新风机组 | 1、名称：吊装式新风机组 2、规格型号：风量：6000m3/h,机外余压:360Pa,1.5KW ,380V,制冷量:72KW,制热量:79KW 功能段:初效+表冷段 (6排管)+风机段,其中送风管上均设置微静电杀菌消毒电子净化设备(段)，风机效率65%%% 3、安装方式：吊装 4、含减震器（阻尼弹簧）、设备支架制作安装等，具体详见设计图纸，未尽事宜详见设计说明及招标文件 | 台 | 1 | 35076.14 | 35076.14 | 391.16 | 70.47 | 34345.00
3 | 030701003015 | 吊装式新风机组 | 1、名称：吊装式新风机组 2、规格型号：风量：8000m3/h,机外余压:380Pa,2.2KW ,380V,制冷量:96KW,制热量:106KW 功能段:初效+表冷段 (6排管)+风机段,其中送风管上均设置微静电杀菌消毒电子净化设备(段)，风机效率65%%% 3、安装方式：吊装 4、含减震器（阻尼弹簧）、设备支架制作安装等，具体详见设计图纸，未尽事宜详见设计说明及招标文件 | 台 | 15 | 43934.81 | 659022.15 | 6599.70 | 1285.50 | 646800.00
4 | 030701003016 | 吊装式空调机组 | 1、名称：吊装式空调机组 2、规格型号：风量：5000m3/h,机外余压:280Pa,1.5KW,380V,制冷量:38KW,制热量:56KW 功能段:初效+表冷段 (6排管)+风机段,其中送风管上均设置微静电杀菌消毒电子净化设备(段)，风机效率65%%% 3、安装方式：吊装 4、含减震器（阻尼弹簧）、设备支架制作安装等，具体详见设计图纸，未尽事宜详见设计说明及招标文件 | 台 | 39 | 29069.26 | 1133701.14 | 12815.79 | 420.03 | 1111500.00
5 | 030701003017 | 泳池专用风冷热泵除湿机 | 1、名称：泳池专用风冷热泵除湿机 2、规格型号：除湿量:80kg/h,风量:17000m3/h,机外余压:470Pa；制冷量:126KW,制热量:153KW,辅助热盘管:180KW,耗电功率:39kW；风机效率65%%%,Ws计算值为0.25W/(m3/h) 3、安装方式：落地安装 4、含减震器（阻尼弹簧）、设备支架制作安装等，具体详见设计图纸，未尽事宜详见设计说明及招标文件 | 台 | 1 | 335721.18 | 335721.18 | 1249.69 | 164.96 | 332860.00
6 | 030701003018 | 卧式组合式空调箱 | 1、名称：卧式组合式空调箱 2、规格型号：28500m3/h,机外余压:450Pa,15KW ,380V,制冷量:199KW,制热量:294KW；功能段:混合段+初效+净化+表冷段 (6排管)+风机段,其中净化段采用微静电杀菌消毒电子净化设备(段)；新风量7000m3/h;风机效率65%%%,Ws计算值为0.22W/(m3/h) 3、安装方式：落地安装 4、含减震器（阻尼弹簧）、设备支架制作安装等，具体详见设计图纸，未尽事宜详见设计说明及招标文件 | 台 | 1 | 187914.89 | 187914.89 | 1284.68 | 164.96 | 185000.00
7 | 030701003019 | 卧式组合式空调箱 | 1、名称：卧式组合式空调箱 2、规格型号：40000m3/h,机外余压:450Pa,22KW ,380V,制冷量:281KW,制热量:417KW；功能段:混合段+初效+净化+表冷段 (6排管)+风机段,其中净化段采用微静电杀菌消毒电子净化设备(段)；新风量6000m3/h;风机效率65%%%,Ws计算值为0.22W/(m3/h) 3、安装方式：落地安装 4、含减震器（阻尼弹簧）、设备支架制作安装等，具体详见设计图纸，未尽事宜详见设计说明及招标文件 | 台 | 1 | 189013.89 | 189013.89 | 1284.68 | 164.96 | 186099.00
8 | 030701004012 | 卧式暗装风机盘管 | 1、名称：卧式暗装风机盘管 2、规格型号：400H 3、技术参数：720m3/h,机外余压:30Pa,59W; 制冷量:3.77KW,制热量:6.14KW；选用直流无刷电机，配微静电空气消毒净化器(设备)(安装在室内机回风口上,与室内机风量匹配) 3、安装方式：吊装 4、其他：设备支架制作安装等，具体详见设计图纸，未尽事宜详见设计说明及招标文件 | 台 | 2 | 4365.19 | 8730.38 | 278.20 | 25.70 | 8240.00
9 | 030701004013 | 卧式暗装风机盘管 | 1、名称：卧式暗装风机盘管 2、规格型号：800H 3、技术参数：1450m3/h,机外余压:30Pa,137W; 制冷量:7.50KW,制热量:12.27KW ；选用直流无刷电机，配微静电空气消毒净化器(设备)(安装在室内机回风口上,与室内机风量匹配) 3、安装方式：吊装 4、其他：设备支架制作安装等，具体详见设计图纸，未尽事宜详见设计说明及招标文件 | 台 | 2 | 5585.19 | 11170.38 | 278.20 | 25.70 | 10680.00
10 | 030701004016 | 卧式暗装风机盘管 | 1、名称：卧式暗装风机盘管 2、规格型号：1000S 3、技术参数：1800m3/h,机外余压:12Pa,155W; 制冷量:9.20KW,制热量:14.38KW ；选用直流无刷电机，配微静电空气消毒净化器(设备)(安装在室内机回风口上,与室内机风量匹配) 3、安装方式：吊装 4、其他：设备支架制作安装等，具体详见设计图纸，未尽事宜详见设计说明及招标文件 | 台 | 17 | 6995.19 | 118918.23 | 2364.70 | 218.45 | 114750.00
11 | 030701004015 | 卧式暗装风机盘管 | 1、名称：卧式暗装风机盘管 2、规格型号：1000H 3、技术参数：1800m3/h,机外余压:30Pa,155W; 制冷量:9.20KW,制热量:14.30KW ；选用直流无刷电机，配微静电空气消毒净化器(设备)(安装在室内机回风口上,与室内机风量匹配) 3、安装方式：吊装 4、其他：设备支架制作安装等，具体详见设计图纸，未尽事宜详见设计说明及招标文件 | 台 | 86 | 6995.19 | 601586.34 | 11962.60 | 1105.10 | 580500.00
12 | 030701004014 | 卧式暗装风机盘管 | 1、名称：卧式暗装风机盘管 2、规格型号：1200H 3、技术参数：2180m3/h,机外余压:30Pa,199W; 制冷量:11.18W,制热量:17.10W ；选用直流无刷电机，配微静电空气消毒净化器(设备)(安装在室内机回风口上,与室内机风量匹配) 3、安装方式：吊装 4、其他：设备支架制作安装等，具体详见设计图纸，未尽事宜详见设计说明及招标文件 | 台 | 290 | 7055.19 | 2046005.10 | 40339.00 | 3726.50 | 1974900.00
13 | 030701004019 | 超薄大容量风管式空调室内机 | 1、名称：超薄大容量风管式空调室内机 2、规格型号：制冷量:7.1KW,功率:105W 制热量:8.0KW, 功率:105W 3、安装方式：吊装 4、其他：设备支架制作安装等，具体详见设计图纸，未尽事宜详见设计说明及招标文件 | 台 | 5 | 4435.96 | 22179.80 | 458.65 |  | 21480.00
14 | 030701004021 | 超薄大容量风管式空调室内机 | 1、名称：超薄大容量风管式空调室内机 2、规格型号：制冷量:8.0KW,功率:231W 制热量:9.0KW, 功率:231W 3、安装方式：吊装 4、其他：设备支架制作安装等，具体详见设计图纸，未尽事宜详见设计说明及招标文件 | 台 | 14 | 4460.96 | 62453.44 | 1284.22 |  | 60494.00
15 | 030701004022 | 超薄大容量风管式空调室内机 | 1、名称：超薄大容量风管式空调室内机 2、规格型号：制冷量:9.0KW,功率:231W 制热量:10.0KW, 功率:231W 3、安装方式：吊装 4、其他：设备支架制作安装等，具体详见设计图纸，未尽事宜详见设计说明及招标文件 | 台 | 4 | 5210.96 | 20843.84 | 366.92 |  | 20284.00
16 | 030701004020 | 超薄大容量风管式空调室内机 | 1、名称：超薄大容量风管式空调室内机 2、规格型号：制冷量:10.0KW,功率:262W 制热量:11.2KW, 功率:262W 3、安装方式：吊装 4、其他：设备支架制作安装等，具体详见设计图纸，未尽事宜详见设计说明及招标文件 | 台 | 8 | 5259.96 | 42079.68 | 733.84 |  | 40960.00
17 | 030701004017 | 超薄大容量风管式空调室内机 | 1、名称：超薄大容量风管式空调室内机 2、规格型号：制冷量:11.2KW,功率:262W 制热量:12.5KW, 功率:262W 3、安装方式：吊装 4、其他：设备支架制作安装等，具体详见设计图纸，未尽事宜详见设计说明及招标文件 | 台 | 47 | 5803.96 | 272786.12 | 4311.31 |  | 266208.00
18 | 030701004028 | 环绕气流嵌入式空调室内机 | 1、名称：环绕气流嵌入式空调室内机 2、规格型号：制冷量:8.0KW,功率:100W 制热量:9.0KW, 功率:100W 3、安装方式：吊装 4、其他：设备支架制作安装等，具体详见设计图纸，未尽事宜详见设计说明及招标文件 | 台 | 4 | 4259.96 | 17039.84 | 366.92 |  | 16480.00
19 | 030701004030 | 环绕气流嵌入式空调室内机 | 1、名称：环绕气流嵌入式空调室内机 2、规格型号：制冷量:9.0KW,功率:190W 制热量:10.0KW, 功率:190W 3、安装方式：吊装 4、其他：设备支架制作安装等，具体详见设计图纸，未尽事宜详见设计说明及招标文件 | 台 | 8 | 4889.96 | 39119.68 | 733.84 |  | 38000.00
20 | 030701004029 | 环绕气流嵌入式空调室内机 | 1、名称：环绕气流嵌入式空调室内机 2、规格型号：制冷量:10.0KW,功率:190W 制热量:11.2KW, 功率:190W 3、安装方式：吊装 4、其他：设备支架制作安装等，具体详见设计图纸，未尽事宜详见设计说明及招标文件 | 台 | 15 | 4999.96 | 74999.40 | 1375.95 |  | 72900.00
21 | 030701004025 | 分体式全新风空调室内机 | 1、名称：分体式全新风空调室内机 2、规格型号：风量3200m3/h,功率:1.1KW,380V,机外静压250Pa 3、安装方式：吊装 4、其他：设备支架制作安装等，具体详见设计图纸，未尽事宜详见设计说明及招标文件 | 台 | 1 | 9133.13 | 9133.13 | 236.66 | 5.81 | 8800.00
22 | 030701004027 | 分体式全新风空调室内机 | 1、名称：分体式全新风空调室内机 2、规格型号：风量4000m3/h,功率:1.5KW,380V,机外静压300Pa 3、安装方式：吊装 4、其他：设备支架制作安装等，具体详见设计图纸，未尽事宜详见设计说明及招标文件 | 台 | 1 | 16833.13 | 16833.13 | 236.66 | 5.81 | 16500.00
23 | 030701004026 | 分体式全新风空调室内机 | 1、名称：分体式全新风空调室内机 2、规格型号：风量5000m3/h,功率:2.2KW,380V,机外静压300Pa 3、安装方式：吊装 4、其他：设备支架制作安装等，具体详见设计图纸，未尽事宜详见设计说明及招标文件 | 台 | 2 | 18062.13 | 36124.26 | 473.32 | 11.62 | 35458.00
24 | 030701003026 | 分体式全新风空调室外机 | 1、名称：分体式全新风空调室外机 2、参考尺寸：室外机机器尺寸长度不大于2000 3、规格型号：20HP 制冷量:52.5KW,制热量:36.5KW,功率:8.6x2KW 4、安装方式：落地安装 5、含减震器（阻尼弹簧）、设备支架制作安装等，具体详见设计图纸，未尽事宜详见设计说明及招标文件 | 台 | 2 | 37333.47 | 74666.94 | 1269.32 | 115.84 | 72000.00
25 | 030701003027 | 分体式全新风空调室外机 | 1、名称：分体式全新风空调室外机 2、参考尺寸：室外机机器尺寸长度不大于1000 3、规格型号：12HP 制冷量:33.5KW,制热量:21.2KW,功率:10.6KW 4、安装方式：落地安装 5、含减震器（阻尼弹簧）、设备支架制作安装等，具体详见设计图纸，未尽事宜详见设计说明及招标文件 | 台 | 1 | 30769.65 | 30769.65 | 432.61 | 36.49 | 29850.00
26 | 030701003028 | 分体式全新风空调室外机 | 1、名称：分体式全新风空调室外机 2、参考尺寸：室外机机器尺寸长度不大于1400 3、规格型号：16HP 制冷量:40.5KW,制热量:26.6KW,功率:12.8KW 4、安装方式：落地安装 5、含减震器（阻尼弹簧）、设备支架制作安装等，具体详见设计图纸，未尽事宜详见设计说明及招标文件 | 台 | 1 | 32254.53 | 32254.53 | 478.93 | 45.13 | 31200.00
27 | 030701003020 | VRF空调室外机 | 1、名称：VRF空调室外机 2、参考尺寸：室外机机器尺寸长度不大于3500 3、规格型号：16HP 制冷量:45KW,功率:12.09KW；制热量:50KW,功率:12.10KW 4、安装方式：落地安装 5、含减震器（阻尼弹簧）、设备支架制作安装等，具体详见设计图纸，未尽事宜详见设计说明及招标文件 | 台 | 1 | 41609.05 | 41609.05 | 664.21 | 79.69 | 40015.00
28 | 030701003024 | VRF空调室外机 | 1、名称：VRF空调室外机 2、参考尺寸：室外机机器尺寸长度不大于3500 3、规格型号：42HP 制冷量:118.4KW,功率:31.97KW；制热量:131.5KW,功率:31.16KW 4、安装方式：落地安装 5、含减震器（阻尼弹簧）、设备支架制作安装等，具体详见设计图纸，未尽事宜详见设计说明及招标文件 | 台 | 1 | 99073.68 | 99073.68 | 895.90 | 95.92 | 97122.00
29 | 030701003023 | VRF空调室外机 | 1、名称：VRF空调室外机 2、参考尺寸：室外机机器尺寸长度不大于3500 3、规格型号：46HP 制冷量:129.5KW,功率:36.23KW；制热量:144KW,功率:34.59KW 4、安装方式：落地安装 5、含减震器（阻尼弹簧）、设备支架制作安装等，具体详见设计图纸，未尽事宜详见设计说明及招标文件 | 台 | 1 | 105996.68 | 105996.68 | 895.90 | 95.92 | 104045.00
30 | 030701003022 | VRF空调室外机 | 1、名称：VRF空调室外机 2、参考尺寸：室外机机器尺寸长度不大于3500 3、规格型号：48HP 制冷量:136KW,功率:36.96KW；制热量:150KW,功率:35.16KW 4、安装方式：落地安装 5、含减震器（阻尼弹簧）、设备支架制作安装等，具体详见设计图纸，未尽事宜详见设计说明及招标文件 | 台 | 2 | 110814.68 | 221629.36 | 1791.80 | 191.84 | 217726.00
31 | 030701003025 | VRF空调室外机 | 1、名称：VRF空调室外机 2、参考尺寸：室外机机器尺寸长度不大于3500 3、规格型号：54HP 制冷量:151.4KW,功率:41.29KW；制热量:168.5KW,功率:40.78KW 4、安装方式：落地安装 5、含减震器（阻尼弹簧）、设备支架制作安装等，具体详见设计图纸，未尽事宜详见设计说明及招标文件 | 台 | 1 | 131624.37 | 131624.37 | 1002.18 | 108.80 | 129500.00
32 | 030701003021 | VRF空调室外机 | 1、名称：VRF空调室外机 2、参考尺寸：室外机机器尺寸长度不大于3500 3、规格型号：56HP 制冷量:157KW,功率:43.5KW；制热量:175KW,功率:42.61KW 4、安装方式：落地安装 5、含减震器（阻尼弹簧）、设备支架制作安装等，具体详见设计图纸，未尽事宜详见设计说明及招标文件 | 台 | 2 | 133361.37 | 266722.74 | 2004.36 | 217.60 | 262474.00
33 | 030108001021 | 静音型管道式离心风机 | 1、名称：静音型管道式离心风机 GDF4.0-6 2、规格：3000m3/h,400Pa,900rpm；功率:0.9kW ,380V 3、安装方式：室内吊装 4、其他：含减振装置、设备支架制作安装等，具体详见设计图纸，未尽事宜详见设计说明及招标文件 | 台 | 3 | 3641.98 | 10925.94 | 396.12 | 26.88
34 | 030108001029 | 单向流新风机 | 1、名称：单向流新风机 2、规格：500m3/h,130Pa,0.07KW,220V 3、安装方式：室内吊装 4、其他：含减振装置、设备支架制作安装等，具体详见设计图纸，未尽事宜详见设计说明及招标文件 | 台 | 1 | 2020.72 | 2020.72 | 156.09 | 8.96
35 | 030404033002 | 风扇 | 1、名称：顶式管道换气扇,带单向阀 2、参数：240m3/h,32W 3、安装方式：吊装 | 台 | 82 | 194.81 | 15974.42 | 2479.68
36 | 030703001078 | 碳钢阀门 | 1.名称：70度防火风阀 2.规格型号：400*200 3.材质：碳钢 4、其他：含独立支架制作安装等 | 个 | 5 | 405.69 | 2028.45 | 345.40 | 32.30
37 | 030703001142 | 碳钢阀门 | 1.名称：70度防火风阀 2.规格型号：500*320 3.材质：碳钢 4、其他：含独立支架制作安装等 | 个 | 2 | 501.62 | 1003.24 | 138.16 | 12.92
38 | 030703001143 | 碳钢阀门 | 1.名称：70度防火风阀 2.规格型号：630*250 3.材质：碳钢 4、其他：含独立支架制作安装等 | 个 | 1 | 498.62 | 498.62 | 69.08 | 6.46
39 | 030703001144 | 碳钢阀门 | 1.名称：70度防火风阀 2.规格型号：630*320 3.材质：碳钢 4、其他：含独立支架制作安装等 | 个 | 1 | 551.50 | 551.50 | 69.08 | 6.46
40 | 030703001145 | 碳钢阀门 | 1.名称：70度防火风阀 2.规格型号：800*320 3.材质：碳钢 4、其他：含独立支架制作安装等 | 个 | 1 | 672.53 | 672.53 | 108.97 | 7.44
41 | 030703001146 | 碳钢阀门 | 1.名称：70度防火风阀 2.规格型号：800*400 3.材质：碳钢 4、其他：含独立支架制作安装等 | 个 | 2 | 749.28 | 1498.56 | 217.94 | 14.88
42 | 030703001147 | 碳钢阀门 | 1.名称：70度防火风阀 2.规格型号：1000*320 3.材质：碳钢 4、其他：含独立支架制作安装等 | 个 | 4 | 749.28 | 2997.12 | 435.88 | 29.76
43 | 030703001148 | 碳钢阀门 | 1.名称：70度防火风阀 2.规格型号：1000*400 3.材质：碳钢 4、其他：含独立支架制作安装等 | 个 | 12 | 845.21 | 10142.52 | 1307.64 | 89.28
44 | 030703001166 | 碳钢阀门 | 1.名称：70度防火风阀 2.规格型号：1250*500 3.材质：碳钢 4、其他：含独立支架制作安装等 | 个 | 2 | 1115.01 | 2230.02 | 217.94 | 14.88
45 | 030703001167 | 碳钢阀门 | 1.名称：70度防火风阀 2.规格型号：2000*630 3.材质：碳钢 4、其他：含独立支架制作安装等 | 个 | 5 | 1783.69 | 8918.45 | 801.00 | 62.15
46 | 030703001168 | 碳钢阀门 | 1.名称：70度防火风阀 2.规格型号：2000*800 3.材质：碳钢 4、其他：含独立支架制作安装等 | 个 | 3 | 2134.22 | 6402.66 | 480.60 | 37.29
47 | 030703001149 | 碳钢阀门 | 1、名称：多叶调节风阀 2、规格型号：500*160 3、材质：碳钢 4、其他：含独立支架制作安装等 | 个 | 19 | 246.81 | 4689.39 | 937.84 | 122.74
48 | 030703001165 | 碳钢阀门 | 1、名称：多叶调节风阀 2、规格型号：500*200 3、材质：碳钢 4、其他：含独立支架制作安装等 | 个 | 9 | 259.55 | 2335.95 | 444.24 | 58.14
49 | 030703001150 | 碳钢阀门 | 1、名称：多叶调节风阀 2、规格型号：500*250 3、材质：碳钢 4、其他：含独立支架制作安装等 | 个 | 3 | 275.48 | 826.44 | 148.08 | 19.38
50 | 030703001151 | 碳钢阀门 | 1、名称：多叶调节风阀 2、规格型号：630*250 3、材质：碳钢 4、其他：含独立支架制作安装等 | 个 | 2 | 296.19 | 592.38 | 98.72 | 12.92
51 | 030703001152 | 碳钢阀门 | 1、名称：多叶调节风阀 2、规格型号：800*250 3、材质：碳钢 4、其他：含独立支架制作安装等 | 个 | 3 | 323.27 | 969.81 | 148.08 | 19.38
52 | 030703001153 | 碳钢阀门 | 1、名称：多叶调节风阀 2、规格型号：800*320 3、材质：碳钢 4、其他：含独立支架制作安装等 | 个 | 10 | 358.95 | 3589.50 | 493.60 | 64.60
53 | 030703001154 | 碳钢阀门 | 1、名称：多叶调节风阀 2、规格型号：800*400 3、材质：碳钢 4、其他：含独立支架制作安装等 | 个 | 2 | 450.70 | 901.40 | 98.72 | 12.92
54 | 030703001155 | 碳钢阀门 | 1、名称：多叶调节风阀 2、规格型号：800*500 3、材质：碳钢 4、其他：含独立支架制作安装等 | 个 | 1 | 450.70 | 450.70 | 49.36 | 6.46
55 | 030703001134 | 碳钢阀门 | 1.名称：电动多叶调节阀 2.规格型号：1000*400 3.材质：碳钢 4、其他：含独立支架制作安装等 | 个 | 9 | 735.41 | 6618.69 | 510.03 | 72.27
56 | 030703001156 | 碳钢阀门 | 1.名称：电动多叶调节阀 2.规格型号：2000*630 3.材质：碳钢 4、其他：含独立支架制作安装等 | 个 | 2 | 1518.35 | 3036.70 | 159.62 | 25.82
57 | 030703001157 | 碳钢阀门 | 1.名称：止回阀 2.规格型号：500*200 3.材质：碳钢 4、其他：含独立支架制作安装等 | 个 | 1 | 289.55 | 289.55 | 47.77 | 6.46
58 | 030703001158 | 碳钢阀门 | 1.名称：止回阀 2.规格型号：500*320 3.材质：碳钢 4、其他：含独立支架制作安装等 | 个 | 2 | 331.23 | 662.46 | 95.54 | 12.92
59 | 030703001159 | 碳钢阀门 | 1.名称：调节阀 2.规格型号：160*100 3.材质：碳钢 4、其他：含独立支架制作安装等 | 个 | 2 | 152.19 | 304.38 | 98.72 | 12.92
60 | 030703001161 | 碳钢阀门 | 1.名称：调节阀 2.规格型号：300*120 3.材质：碳钢 4、其他：含独立支架制作安装等 | 个 | 13 | 162.24 | 2109.12 | 641.68 | 83.98
61 | 030703001162 | 碳钢阀门 | 1.名称：调节阀 2.规格型号：300*160 3.材质：碳钢 4、其他：含独立支架制作安装等 | 个 | 11 | 162.24 | 1784.64 | 542.96 | 71.06
62 | 030703001160 | 碳钢阀门 | 1.名称：调节阀 2.规格型号：320*200 3.材质：碳钢 4、其他：含独立支架制作安装等 | 个 | 3 | 167.27 | 501.81 | 148.08 | 19.38
63 | 030703001163 | 碳钢阀门 | 1.名称：调节阀 2.规格型号：400*200 3.材质：碳钢 4、其他：含独立支架制作安装等 | 个 | 2 | 172.30 | 344.60 | 98.72 | 12.92
64 | 030703001164 | 碳钢阀门 | 1.名称：调节阀 2.规格型号：500*200 3.材质：碳钢 4、其他：含独立支架制作安装等 | 个 | 2 | 178.58 | 357.16 | 98.72 | 12.92
65 | 030703011072 | 铝及铝合金风口、散流器 | 1.名称：铝合金方形散流器调节阀 2.规格型号：240*240 3.材质：铝合金 | 个 | 1 | 171.37 | 171.37 | 22.46
66 | 030703011073 | 铝及铝合金风口、散流器 | 1.名称：铝合金方形散流器,配调节阀 2.规格型号：300*300 3.材质：铝合金 | 个 | 1067 | 199.62 | 212994.54 | 23964.82
67 | 030703011074 | 铝及铝合金风口、散流器 | 1.名称：铝合金方形散流器 2.规格型号：350*350 3.材质：铝合金 | 个 | 50 | 163.77 | 8188.50 | 1073.00
68 | 030703011075 | 铝及铝合金风口、散流器 | 1.名称：蛋格风口 2.规格型号：200*200 3.材质：铝合金 | 个 | 12 | 105.42 | 1265.04 | 160.68 | 1.08
69 | 030703011076 | 铝及铝合金风口、散流器 | 1.名称：蛋格风口 2.规格型号：240*240 3.材质：铝合金 | 个 | 12 | 114.92 | 1379.04 | 160.68 | 1.08
70 | 030703011078 | 铝及铝合金风口、散流器 | 1.名称：蛋格风口 2.规格型号：250*250 3.材质：铝合金 | 个 | 1 | 117.57 | 117.57 | 13.39 | 0.09
71 | 030703011077 | 铝及铝合金风口、散流器 | 1.名称：蛋格风口 2.规格型号：300*300 3.材质：铝合金 | 个 | 7 | 132.41 | 926.87 | 93.73 | 0.63
72 | 030703011079 | 铝及铝合金风口、散流器 | 1.名称：铝合金单层百叶风口 2.规格型号：320*200 3.材质：铝合金 | 个 | 2 | 90.48 | 180.96 | 26.78 | 0.18
73 | 030703011091 | 铝及铝合金风口、散流器 | 1.名称：铝合金单层百叶风口 2.规格型号：400*200 3.材质：铝合金 | 个 | 2 | 96.57 | 193.14 | 26.78 | 0.18
74 | 030703011092 | 铝及铝合金风口、散流器 | 1.名称：铝合金单层百叶风口 2.规格型号：500*200 3.材质：铝合金 | 个 | 2 | 119.94 | 239.88 | 48.38 | 0.18
75 | 030703011090 | 铝及铝合金风口、散流器 | 1.名称：铝合金单层百叶风口 2.规格型号：800*400 3.材质：铝合金 | 个 | 8 | 210.89 | 1687.12 | 223.52 | 0.72
76 | 030703011081 | 铝及铝合金风口、散流器 | 1.名称：铝合金单层百叶风口 2.规格型号：800*500 3.材质：铝合金 | 个 | 42 | 248.51 | 10437.42 | 1324.68 | 3.78
77 | 030703011080 | 铝及铝合金风口、散流器 | 1.名称：铝合金双层百叶风口 2.规格型号：500*250 3.材质：铝合金 | 个 | 13 | 148.26 | 1927.38 | 314.47 | 1.17
78 | 030703011086 | 铝及铝合金风口、散流器 | 1.名称：铝合金双层百叶风口 2.规格型号：1000*200 3.材质：铝合金 | 个 | 5 | 187.35 | 936.75 | 139.70 | 0.45
79 | 030703011087 | 铝及铝合金风口、散流器 | 1.名称：铝合金双层百叶风口 2.规格型号：1400*200 3.材质：铝合金 | 个 | 75 | 202.85 | 15213.75 | 2365.50 | 6.75
80 | 030703011085 | 铝及铝合金风口、散流器 | 1.名称：双层可调百叶风口配调节阀 2.规格型号：1500*100 3.材质：铝合金 | 个 | 16 | 164.13 | 2626.08 | 504.64 | 1.44
81 | 030703011088 | 铝及铝合金风口、散流器 | 1.名称：可开单层百叶回风口 2.规格型号：1000*200 3.材质：铝合金 | 个 | 5 | 236.91 | 1184.55 | 139.70 | 0.45
82 | 030703011084 | 铝及铝合金风口、散流器 | 1.名称：可开单层百叶回风口 2.规格型号：1160*170 3.材质：铝合金 | 个 | 4 | 193.34 | 773.36 | 126.16 | 0.36
83 | 030703011082 | 铝及铝合金风口、散流器 | 1.名称：可开单层百叶回风口 2.规格型号：1400*200 3.材质：铝合金 | 个 | 75 | 294.35 | 22076.25 | 2365.50 | 6.75
84 | 030703011089 | 铝及铝合金风口、散流器 | 1.名称：可开单层百叶回风口 2.规格型号：1500*170 3.材质：铝合金 | 个 | 102 | 233.46 | 23812.92 | 4186.08 | 9.18
85 | 030703011083 | 铝及铝合金风口、散流器 | 1.名称：可开单层百叶回风口 2.规格型号：1700*170 3.材质：铝合金 | 个 | 292 | 315.58 | 92149.36 | 11983.68 | 26.28
86 | 030703011093 | 铝及铝合金风口、散流器 | 1.名称：侧装百叶风口 2.规格型号：500*160 3.材质：铝合金 | 个 | 6 | 125.07 | 750.42 | 145.14 | 0.54
87 | 030703020014 | 消声器 | 1、名称：阻抗复合式消声器 2、参数：500*160*1000 3、其他：含独立支架制作安装 | 个 | 2 | 1254.46 | 2508.92 | 233.00
88 | 030703020015 | 消声器 | 1、名称：阻抗复合式消声器 2、参数：630*250*1000 3、其他：含独立支架制作安装 | 个 | 4 | 1670.43 | 6681.72 | 466.00
89 | 030703020016 | 消声器 | 1、名称：阻抗复合式消声器 2、参数：800*200*1000 3、其他：含独立支架制作安装 | 个 | 3 | 1841.72 | 5525.16 | 349.50
90 | 030703020017 | 消声器 | 1、名称：阻抗复合式消声器 2、参数：800*250*1000 3、其他：含独立支架制作安装 | 个 | 40 | 1967.56 | 78702.40 | 4660.00
91 | 030703020018 | 消声器 | 1、名称：阻抗复合式消声器 2、参数：800*320*1000 3、其他：含独立支架制作安装 | 个 | 1 | 2217.52 | 2217.52 | 164.88
92 | 030703020019 | 消声器 | 1、名称：阻抗复合式消声器 2、参数：1000*200*1000 3、其他：含独立支架制作安装 | 个 | 1 | 2251.08 | 2251.08 | 164.88
93 | 030703020020 | 消声器 | 1、名称：阻抗复合式消声器 2、参数：1000*250*1000 3、其他：含独立支架制作安装 | 个 | 1 | 2484.66 | 2484.66 | 209.95
94 | 030703020021 | 消声器 | 1、名称：阻抗复合式消声器 2、参数：1000*320*1000 3、其他：含独立支架制作安装 | 个 | 14 | 2680.41 | 37525.74 | 2939.30
95 | 030703020022 | 消声器 | 1、名称：阻抗复合式消声器 2、参数：1250*500*1000 3、其他：含独立支架制作安装 | 个 | 1 | 3837.65 | 3837.65 | 292.75
96 | 030703020023 | 消声器 | 1、名称：阻抗复合式消声器 2、参数：2000*630*1000 3、其他：含独立支架制作安装 | 个 | 6 | 6240.20 | 37441.20 | 2608.44
97 | 030703020024 | 消声器 | 1、名称：阻抗复合式消声器 2、参数：2000*800*1000 3、其他：含独立支架制作安装 | 个 | 2 | 6953.29 | 13906.58 | 869.48
98 | 030703019002 | 柔性接口 | 1.名称：软接 2、参数：详见设计图纸 | m2 | 68.67 | 266.77 | 18319.10 | 5319.86 | 115.37
99 | 030702001009 | 碳钢通风管道 | 1.名称：镀锌钢板风管 2、形状：矩形 3、规格：长边长320mm以下 4、板材厚度：δ=0.5mm 5、接口形式：角钢法兰连接 6、管件、法兰等附件：按设计文件及相关规范要求 7、风管吊托（含落地）支架制安，按设计文件及相关规范要求 | m2 | 6.44 | 142.29 | 916.35 | 460.14 | 25.63
100 | 030702001010 | 碳钢通风管道 | 1.名称：镀锌钢板风管 2、形状：矩形 3、规格：长边长450mm以下 4、板材厚度：δ=0.5mm 5、接口形式：角钢法兰连接 6、管件、法兰等附件：按设计文件及相关规范要求 7、风管吊托（含落地）支架制安，按设计文件及相关规范要求 | m2 | 52.71 | 112.20 | 5914.06 | 2742.50 | 107.00
101 | 030702001012 | 碳钢通风管道 | 1.名称：镀锌钢板风管 2、形状：矩形 3、规格：长边长1000mm以下 4、板材厚度：δ=0.75mm 5、接口形式：角钢法兰连接 6、管件、法兰等附件：按设计文件及相关规范要求 7、风管吊托（含落地）支架制安，按设计文件及相关规范要求 | m2 | 216.90 | 116.96 | 25368.62 | 9151.01 | 229.91
102 | 030702001015 | 碳钢通风管道 | 1.名称：镀锌钢板风管 2、形状：矩形 3、规格：长边长2000mm以下 4、板材厚度：δ=1.2mm 5、接口形式：角钢法兰连接 6、管件、法兰等附件：按设计文件及相关规范要求 7、风管吊托（含落地）支架制安，按设计文件及相关规范要求 | m2 | 6.53 | 152.76 | 997.52 | 310.04 | 4.90
103 | 030702007017 | 复合型风管 | 1.名称：不燃A级纤维织物风管 2、形状：矩形 3、规格：长边长（mm）≤1000 4、管件、法兰等附件：按设计文件及相关规范要求 5、风管吊托（含落地）支架制安，按设计文件及相关规范要求 | m2 | 262.10 | 156.04 | 40898.08 | 4654.90 | 76.01
104 | 030702007006 | 复合型风管 | 1.名称：双面彩钢玻纤复合风管 2、形状：矩形 3、规格：长边长（mm）≤630 4、板材厚度：夹心保温材料:离心玻璃棉板,厚度30mm,吸水率小于0.5%,导热系数≤0.035w/m.k,热阻≥0.81m²·℃/W(常温24℃工况),防火等级为不燃A级 5、接口形式：铝合金防冷桥法兰卡条连接 6、管件、法兰等附件：按设计文件及相关规范要求 7、风管吊托（含落地）支架制安，按设计文件及相关规范要求 | m2 | 248.24 | 341.63 | 84806.23 | 3482.81 | 17.38
105 | 030702007015 | 复合型风管 | 1.名称：双面彩钢玻纤复合风管 2、形状：矩形 3、规格：长边长（mm）≤1000 4、板材厚度：夹心保温材料:离心玻璃棉板,厚度30mm,吸水率小于0.5%,导热系数≤0.035w/m.k,热阻≥0.81m²·℃/W(常温24℃工况),防火等级为不燃A级 5、接口形式：铝合金防冷桥法兰卡条连接 6、管件、法兰等附件：按设计文件及相关规范要求 7、风管吊托（含落地）支架制安，按设计文件及相关规范要求 | m2 | 4478.27 | 339.57 | 1520686.14 | 58127.94 | 223.91
106 | 030702007016 | 复合型风管 | 1.名称：双面彩钢玻纤复合风管 2、形状：矩形 3、规格：长边长（mm）≤2000 4、板材厚度：夹心保温材料:离心玻璃棉板,厚度30mm,吸水率小于0.5%,导热系数≤0.035w/m.k,热阻≥0.81m²·℃/W(常温24℃工况),防火等级为不燃A级 5、接口形式：铝合金防冷桥法兰卡条连接 6、管件、法兰等附件：按设计文件及相关规范要求 7、风管吊托（含落地）支架制安，按设计文件及相关规范要求 | m2 | 8387.33 | 319.55 | 2680171.30 | 94273.59 | 335.49
107 | 031201003004 | 金属结构刷油 | 风管吊支架、风管法兰、设备吊支架等表面除锈，刷红丹漆二遍，刷调和漆一遍，颜色另定 | kg | 12480.42 | 1.68 | 20967.11 | 9110.71 | 3120.11
108 | 030704001002 | 通风工程检测、 调试 | 1、名称：空调通风系统调试费 | 系统 | 1 | 26305.27 | 26305.27 | 8860.46
|  | 空调水系统 |  |  |  |  | 2290222.79 | 388129.41 | 37889.33
109 | 031003014001 | 热量表 | 1、名称：分体型电磁热量表 2、规格型号：DN80 3、丝扣连接含配套五金 | 块 | 2 | 3018.39 | 6036.78 | 71.42 | 2.46
110 | 031003014005 | 热量表 | 1、名称：分体型电磁热量表 2、规格型号：DN100 3、丝扣连接含配套五金 | 块 | 2 | 3742.24 | 7484.48 | 138.24 | 3.04
111 | 031003014004 | 热量表 | 1、名称：分体型电磁热量表 2、规格型号：DN125 3、含配套法兰及五金 | 块 | 9 | 4483.31 | 40349.79 | 763.38 | 154.98
112 | 031003014003 | 热量表 | 1、名称：分体型电磁热量表 2、规格型号：DN150 3、含配套法兰及五金 | 块 | 6 | 4937.30 | 29623.80 | 603.06 | 134.64
113 | 031003014002 | 热量表 | 1、名称：分体型电磁热量表 2、规格型号：DN200 3、含配套法兰及五金 | 块 | 2 | 5603.35 | 11206.70 | 292.32 | 135.76
114 | 031003003091 | 焊接法兰阀门 | 1、名称：静态平衡阀 2、规格型号：DN50 3、连接方式：丝扣边接 4、含配套五金 | 个 | 1 | 1196.83 | 1196.83 | 17.86 | 0.73
115 | 031003003095 | 焊接法兰阀门 | 1、名称：静态平衡阀 2、规格型号：DN65 3、连接方式：丝扣边接 4、含配套五金 | 个 | 3 | 1495.28 | 4485.84 | 79.05 | 2.88
116 | 031003003094 | 焊接法兰阀门 | 1、名称：静态平衡阀 2、规格型号：DN80 3、连接方式：丝扣边接 4、含配套五金 | 个 | 6 | 1830.63 | 10983.78 | 214.26 | 7.38
117 | 031003003093 | 焊接法兰阀门 | 1、名称：静态平衡阀 2、规格型号：DN100 3、连接方式：法兰 4、含配套法兰及五金 | 个 | 6 | 2744.36 | 16466.16 | 397.44 | 94.74
118 | 031003003092 | 焊接法兰阀门 | 1、名称：静态平衡阀 2、规格型号：DN125 3、连接方式：法兰 4、含配套法兰及五金 | 个 | 1 | 3424.31 | 3424.31 | 84.82 | 17.22
119 | 031003003069 | 焊接法兰阀门 | 1、名称：静态平衡阀 2、规格型号：DN150 3、连接方式：法兰 4、含配套法兰及五金 | 个 | 3 | 4714.30 | 14142.90 | 301.53 | 67.32
120 | 031003003088 | 焊接法兰阀门 | 1、名称：闸阀 2、规格型号：DN200 3、连接方式：法兰 4、含配套法兰及五金 | 个 | 6 | 2231.35 | 13388.10 | 876.96 | 407.28
121 | 031003003089 | 焊接法兰阀门 | 1、名称：闸阀 2、规格型号：DN150 3、连接方式：法兰 4、含配套法兰及五金 | 个 | 12 | 1425.30 | 17103.60 | 1206.12 | 269.28
122 | 031003003096 | 焊接法兰阀门 | 1、名称：闸阀 2、规格型号：DN125 3、连接方式：法兰 4、含配套法兰及五金 | 个 | 16 | 1189.31 | 19028.96 | 1357.12 | 275.52
123 | 031003001047 | 螺纹阀门 | 1、名称：闸阀 2、规格型号：DN100 3、连接方式：法兰 4、含配套法兰及五金 | 个 | 13 | 917.36 | 11925.68 | 861.12 | 205.27
124 | 031003001053 | 螺纹阀门 | 1、名称：闸阀 2、规格型号：DN80 3、连接方式：螺纹 | 个 | 3 | 500.46 | 1501.38 | 107.13 | 3.69
125 | 031003001048 | 螺纹阀门 | 1、名称：闸阀 2、规格型号：DN65 3、连接方式：螺纹 | 个 | 1 | 240.86 | 240.86 | 26.35 | 0.96
126 | 031003001050 | 螺纹阀门 | 1、名称：闸阀 2、规格型号：DN25 3、连接方式：螺纹 | 个 | 17 | 51.95 | 883.15 | 144.50 | 5.27
127 | 031003001063 | 螺纹阀门 | 1、名称：闸阀 2、规格型号：DN20 3、连接方式：螺纹 | 个 | 4 | 38.45 | 153.80 | 28.80 | 0.60
128 | 031003001064 | 螺纹阀门 | 1、名称：自动排气阀 2、规格型号：DN20 3、连接方式：螺纹 | 个 | 4 | 80.38 | 321.52 | 62.80 | 0.32
129 | 031003011029 | 法兰 | 1、名称：法兰 2、规格型号：DN100 3、含配套五金 | 副 | 155 | 233.36 | 36170.80 | 5490.10 | 2447.45
130 | 031003011030 | 法兰 | 1、名称：法兰 2、规格型号：DN125 3、含配套五金 | 副 | 71 | 285.29 | 20255.59 | 3169.44 | 1222.62
131 | 031003011031 | 法兰 | 1、名称：法兰 2、规格型号：DN150 3、含配套五金 | 副 | 73 | 376.02 | 27449.46 | 3363.84 | 1638.12
132 | 031003011032 | 法兰 | 1、名称：法兰 2、规格型号：DN200 3、含配套五金 | 副 | 8 | 599.34 | 4794.72 | 652.00 | 543.04
133 | 031001002001 | 钢管 | 1、名称：镀锌钢管 2、规格型号：DN25 3、连接方式：丝扣连接 4、其他：含焊接配件、管道试压、冲洗 | m | 16.60 | 34.04 | 565.06 | 195.71 | 29.05
134 | 031001002015 | 钢管 | 1、名称：镀锌钢管 2、规格型号：DN32 3、连接方式：丝扣连接 4、其他：含焊接配件、管道试压、冲洗 | m | 1854.23 | 40.06 | 74280.45 | 21861.37 | 3244.90
135 | 031001002002 | 钢管 | 1、名称：镀锌钢管 2、规格型号：DN40 3、连接方式：丝扣连接 4、其他：含焊接配件、管道试压、冲洗 | m | 833.42 | 45.07 | 37562.24 | 10701.11 | 2008.54
136 | 031001002003 | 钢管 | 1、名称：镀锌钢管 2、规格型号：DN50 3、连接方式：丝扣连接 4、其他：含焊接配件、管道试压、冲洗 | m | 1200.30 | 65.62 | 78763.69 | 22613.65 | 780.20
137 | 031001002004 | 钢管 | 1、名称：镀锌钢管 2、规格型号：DN70 3、连接方式：丝扣连接 4、其他：含焊接配件、管道试压、冲洗 | m | 1013.17 | 81.33 | 82401.12 | 19503.52 | 668.69
138 | 031001002005 | 钢管 | 1、名称：镀锌钢管 2、规格型号：DN80 3、连接方式：丝扣连接 4、其他：含焊接配件、管道试压、冲洗 | m | 916.87 | 91.73 | 84104.49 | 18685.81 | 641.81
139 | 031001002006 | 钢管 | 1、名称：无缝钢管 2、规格型号：D108*4 3、连接方式：法兰连接 4、其他：含焊接配件、管道试压、冲洗 | m | 932.87 | 125.46 | 117037.87 | 20784.34 | 5923.72
140 | 031001002007 | 钢管 | 1、名称：无缝钢管 2、规格型号：D133*4 3、连接方式：法兰连接 4、其他：含焊接配件、管道试压、冲洗、管道预安装，镀锌后二次安装 | m | 423.57 | 145.73 | 61726.86 | 10462.18 | 2901.45
141 | 031001002008 | 钢管 | 1、名称：无缝钢管 2、规格型号：D159*4.5 3、连接方式：法兰连接 4、其他：含焊接配件、管道试压、冲洗、管道预安装，镀锌后二次安装 | m | 438.17 | 184.27 | 80741.59 | 12277.52 | 3154.82
142 | 031001002009 | 钢管 | 1、名称：无缝钢管 2、规格型号：D219*6.0 3、连接方式：法兰连接 4、其他：含焊接配件、管道试压、冲洗、管道预安装，镀锌后二次安装 | m | 48.82 | 315.56 | 15405.64 | 1648.65 | 991.53
143 | 031001006001 | 塑料管 | 1、名称：UPVC管 2、规格型号：DN25 3、连接方式：粘结连接 4、其他：含吊架、灌水试验 | m | 831.49 | 11.34 | 9429.10 | 4514.99
144 | 031001006005 | 塑料管 | 1、名称：UPVC管 2、规格型号：DN32 3、连接方式：粘结连接 4、其他：含吊架、灌水试验 | m | 1178.61 | 15.75 | 18563.11 | 9204.94
145 | 031001006004 | 塑料管 | 1、名称：UPVC管 2、规格型号：DN40 3、连接方式：粘结连接 4、其他：含吊架、灌水试验 | m | 334.32 | 19.14 | 6398.88 | 3196.10
146 | 031001006003 | 塑料管 | 1、名称：UPVC管 2、规格型号：DN50 3、连接方式：粘结连接 4、其他：含吊架、灌水试验 | m | 327.29 | 21.85 | 7151.29 | 3380.91
147 | 031001006002 | 塑料管 | 1、名称：UPVC管 2、规格型号：DN80 3、连接方式：粘结连接 4、其他：含吊架、灌水试验 | m | 12.65 | 24.66 | 311.95 | 130.67
148 | 031001004001 | 铜管 | 1、名称：紫铜管 2、规格型号：Φ9.5 3、连接方式：焊接 4、其他：管道吹扫、试压及严密性试验、真空试验。 | m | 518.98 | 23.07 | 11972.87 | 2823.25 | 160.88
149 | 031001004002 | 铜管 | 1、名称：紫铜管 2、规格型号：Φ12.7 3、连接方式：焊接 4、其他：管道吹扫、试压及严密性试验、真空试验。 | m | 176.66 | 32.66 | 5769.72 | 1201.29 | 58.30
150 | 031001004003 | 铜管 | 1、名称：紫铜管 2、规格型号：Φ15.9 3、连接方式：焊接 4、其他：管道吹扫、试压及严密性试验、真空试验。 | m | 686.89 | 48.26 | 33149.31 | 6140.80 | 281.62
151 | 031001004004 | 铜管 | 1、名称：紫铜管 2、规格型号：Φ19.1 3、连接方式：焊接 4、其他：管道吹扫、试压及严密性试验、真空试验。 | m | 110.76 | 57.23 | 6338.79 | 1083.23 | 53.16
152 | 031001004005 | 铜管 | 1、名称：紫铜管 2、规格型号：Φ22.2 3、连接方式：焊接 4、其他：管道吹扫、试压及严密性试验、真空试验。 | m | 562.99 | 74.92 | 42179.21 | 5911.40 | 382.83
153 | 031001004006 | 铜管 | 1、名称：紫铜管 2、规格型号：Φ25.4 3、连接方式：焊接 4、其他：管道吹扫、试压及严密性试验、真空试验。 | m | 51.72 | 82.93 | 4289.14 | 543.06 | 35.17
154 | 031001004007 | 铜管 | 1、名称：紫铜管 2、规格型号：Φ28.6 3、连接方式：焊接 4、其他：管道吹扫、试压及严密性试验、真空试验。 | m | 371.83 | 96.91 | 36034.05 | 4439.65 | 327.21
155 | 031001004008 | 铜管 | 1、名称：紫铜管 2、规格型号：Φ31.8 3、连接方式：焊接 4、其他：管道吹扫、试压及严密性试验、真空试验。 | m | 80.80 | 108.92 | 8800.74 | 964.75 | 71.10
156 | 031001004009 | 铜管 | 1、名称：紫铜管 2、规格型号：Φ38.1 3、连接方式：焊接 4、其他：管道吹扫、试压及严密性试验、真空试验。 | m | 32.19 | 154.62 | 4977.22 | 457.42 | 39.92
157 | 031001004010 | 铜管 | 1、名称：紫铜管 2、规格型号：Φ41.2 3、连接方式：焊接 4、其他：管道吹扫、试压及严密性试验、真空试验。 | m | 348.78 | 166.63 | 58117.21 | 4956.16 | 432.49
158 | 031001004011 | 铜管 | 1、名称：紫铜管 2、规格型号：Φ44.5 3、连接方式：焊接 4、其他：管道吹扫、试压及严密性试验、真空试验。 | m | 113.00 | 185.64 | 20977.32 | 1765.06 | 181.93
159 | 03B001 | 分支器 | 1、名称：分支器 2、规格型号：Φ15.9 3、连接方式：焊接 | 个 | 4 | 57.14 | 228.56 | 57.60
160 | 03B002 | 分支器 | 1、名称：分支器 2、规格型号：Φ19.1 3、连接方式：焊接 | 个 | 10 | 59.62 | 596.20 | 158.40
161 | 03B003 | 分支器 | 1、名称：分支器 2、规格型号：Φ22.2 3、连接方式：焊接 | 个 | 15 | 75.33 | 1129.95 | 259.20
162 | 03B004 | 分支器 | 1、名称：分支器 2、规格型号：Φ28.6 3、连接方式：焊接 | 个 | 47 | 83.84 | 3940.48 | 1082.88
163 | 03B005 | 分支器 | 1、名称：分支器 2、规格型号：Φ31.8 3、连接方式：焊接 | 个 | 8 | 100.84 | 806.72 | 184.32
164 | 03B022 | 分支器 | 1、名称：分支器 2、规格型号：Φ38.1 3、连接方式：焊接 | 个 | 4 | 116.72 | 466.88 | 115.20
165 | 03B023 | 分支器 | 1、名称：分支器 2、规格型号：Φ41.2 3、连接方式：焊接 | 个 | 5 | 129.72 | 648.60 | 144.00
166 | 03B006 | 分支器 | 1、名称：分支器 2、规格型号：Φ44.5 3、连接方式：焊接 | 个 | 2 | 146.20 | 292.40 | 63.36
167 | 031003001056 | 螺纹阀门 | 1、名称：Y型过滤器 2、规格型号：DN100 3、连接方式：螺纹 | 个 | 2 | 814.25 | 1628.50 | 138.24 | 3.04
168 | 031003001062 | 螺纹阀门 | 1、名称：Y型过滤器 2、规格型号：DN80 3、连接方式：螺纹 | 个 | 14 | 587.32 | 8222.48 | 499.94 | 17.22
169 | 031003001057 | 螺纹阀门 | 1、名称：Y型过滤器 2、规格型号：DN50 3、连接方式：螺纹 | 个 | 44 | 358.53 | 15775.32 | 785.84 | 32.12
170 | 031003001055 | 螺纹阀门 | 1、名称：Y型过滤器 2、规格型号：DN20 3、连接方式：螺纹 | 个 | 397 | 53.45 | 21219.65 | 2858.40 | 59.55
171 | 031003003097 | 焊接法兰阀门 | 1、名称：动态平衡电动调节阀 2、规格型号：DN100 3、连接方式：螺纹 4、含配套五金 | 个 | 2 | 6328.85 | 12657.70 | 138.24 | 3.04
172 | 031003003098 | 焊接法兰阀门 | 1、名称：动态平衡电动调节阀 2、规格型号：DN80 3、连接方式：螺纹 4、含配套五金 | 个 | 14 | 4817.20 | 67440.80 | 499.94 | 17.22
173 | 031003001058 | 螺纹阀门 | 1、名称：动态平衡电动调节阀 2、规格型号：DN50 3、连接方式：螺纹 | 个 | 44 | 2747.18 | 120875.92 | 785.84 | 32.12
174 | 031003001026 | 螺纹阀门 | 1、名称：动态平衡电动二通阀 2、规格型号：DN20 3、连接方式：螺纹 | 个 | 397 | 540.24 | 214475.28 | 2858.40 | 59.55
175 | 031003001061 | 螺纹阀门 | 1、名称：铜制球阀 2、规格型号：DN80 3、连接方式：螺纹 | 个 | 28 | 539.85 | 15115.80 | 999.88 | 34.44
176 | 031003001060 | 螺纹阀门 | 1、名称：铜制球阀 2、规格型号：DN50 3、连接方式：螺纹 | 个 | 88 | 277.73 | 24440.24 | 1571.68 | 64.24
177 | 031003001054 | 螺纹阀门 | 1、名称：铜制球阀 2、规格型号：DN20 3、连接方式：螺纹 | 个 | 794 | 43.91 | 34864.54 | 5716.80 | 119.10
178 | 031003010012 | 软接头（软管） | 1、名称：软接头 2、规格型号：DN100 3、连接方式：法兰 4、含配套法兰及五金 | 个 | 2 | 521.58 | 1043.16 | 148.90 | 31.58
179 | 031003010015 | 软接头（软管） | 1、名称：软接头 2、规格型号：DN80 3、连接方式：法兰 4、含配套法兰及五金 | 个 | 14 | 429.71 | 6015.94 | 832.58 | 172.76
180 | 031003010014 | 软接头（软管） | 1、名称：软接头 2、规格型号：DN50 3、连接方式：法兰 4、含配套法兰及五金 | 个 | 88 | 138.33 | 12173.04 | 1837.44 | 81.84
181 | 031003010009 | 软接头（软管） | 1、名称：金属软管 2、规格型号：DN20,L=200MM 3、连接方式：螺纹 | 个 | 794 | 29.65 | 23542.10 | 8575.20 | 142.92
182 | 030601001002 | 温度仪表 | 1、名称：温度传感器 2、具体详见设计图纸，未尽事宜详见设计说明及招标文件 | 支 | 60 | 119.79 | 7187.40 | 3939.60 | 64.20
183 | 030601002002 | 压力仪表 | 1、名称：压力传感器 2、规格型号：具体详见设计图纸，未尽事宜详见设计说明及招标文件 | 台 | 60 | 123.83 | 7429.80 | 2272.20 | 45.60
184 | 031002003006 | 套管 | 1.名称：刚性防水套管制作安装 2.规格：DN450 | 个 | 2 | 1179.48 | 2358.96 | 788.26 | 196.86
185 | 031002003007 | 套管 | 1、名称：穿楼板钢套管制作安装 2、规格：DN600 | 个 | 6 | 657.67 | 3946.02 | 1997.58 | 6.42
186 | 031002003008 | 套管 | 1、名称：穿楼板钢套管制作安装 2、规格：DN350 | 个 | 3 | 383.78 | 1151.34 | 606.96 | 3.21
187 | 031002003009 | 套管 | 1、名称：穿楼板钢套管制作安装 2、规格：DN300 | 个 | 8 | 383.78 | 3070.24 | 1618.56 | 8.56
188 | 031002003010 | 套管 | 1、名称：穿楼板钢套管制作安装 2、规格：DN250 | 个 | 3 | 244.91 | 734.73 | 386.22 | 3.21
189 | 031002003011 | 套管 | 1、名称：穿楼板钢套管制作安装 2、规格：DN200 | 个 | 22 | 178.05 | 3917.10 | 1903.88 | 23.54
190 | 031002003012 | 套管 | 1、名称：穿楼板钢套管制作安装 2、规格：DN150 | 个 | 13 | 113.06 | 1469.78 | 657.02 | 13.91
191 | 031002003013 | 套管 | 1、名称：穿楼板钢套管制作安装 2、规格：DN80 | 个 | 3 | 59.00 | 177.00 | 78.63 | 3.21
192 | 031002001003 | 管道支吊架 | 1、名称：管道支架制作安装 | Kg | 5724.12 | 16.23 | 92902.47 | 38981.26 | 5208.95
193 | 031201003005 | 金属结构刷油 | 1、名称：管道支架除锈，刷红丹防锈漆两道，调和漆一道，颜色另定 | kg | 5724.12 | 1.68 | 9616.52 | 4178.61 | 1431.03
194 | 031201001003 | 管道刷油 | 1、名称：管道表面除锈后，刷红丹防锈漆两道，调和漆一道，颜色另定 | m2 | 1839.66 | 16.55 | 30446.37 | 15508.33
195 | 031208004009 | 阀门绝热 | 1、名称：橡塑板阀门保温 2、规格型号：管径≤DN50，厚度详见设计说明 | 个 | 2664 | 15.46 | 41185.44 | 18381.60
196 | 031208004010 | 阀门绝热 | 1、名称：橡塑板阀门保温 2、规格型号：管径≤DN125，厚度详见设计说明 | 个 | 136 | 41.28 | 5614.08 | 2046.80
197 | 031208004011 | 阀门绝热 | 1、名称：橡塑板阀门保温 2、规格型号：管径≤DN200，厚度详见设计说明 | 个 | 45 | 117.60 | 5292.00 | 1785.15
198 | 031208002014 | 管道绝热 | 1、名称：B1级橡塑类发泡保温材料(湿阻因子不小于10000) 2、规格型号：管径DN50以内，厚度详见设计说明 | m3 | 44.18 | 2405.78 | 106287.36 | 18697.86
199 | 031208002015 | 管道绝热 | 1、名称：B1级橡塑类发泡保温材料(湿阻因子不小于10000) 2、规格型号：管径DN80以内，厚度详见设计说明 | m3 | 23.09 | 2212.95 | 51097.02 | 7155.36
200 | 031208002016 | 管道绝热 | 1、名称：B1级橡塑类发泡保温材料(湿阻因子不小于10000) 2、规格型号：管径DN125以内，厚度详见设计说明 | m3 | 20.91 | 2131.67 | 44573.22 | 5591.54
201 | 031208002017 | 管道绝热 | 1、名称：B1级橡塑类发泡保温材料(湿阻因子不小于10000) 2、规格型号：管径DN200以内，厚度详见设计说明 | m3 | 10.17 | 2262.66 | 23011.25 | 2718.03
202 | 031208002019 | 管道绝热 | 1.名称：冷凝水管道保温 2.型号规格：DN50以下 3.保温材料：B1级橡塑发泡保温材料 4.保温厚度：15mm | m3 | 6.32 | 2405.78 | 15204.53 | 2674.75
203 | 031208002020 | 管道绝热 | 1.名称：冷凝水管道保温 2.型号规格：DN80以下 3.保温材料：B1级橡塑发泡保温材料 4.保温厚度：15mm | m3 | 0.06 | 2212.95 | 132.78 | 18.59
204 | 031208005006 | 法兰绝热 | 1、名称：B1级橡塑类发泡保温材料(湿阻因子不小于10000) 2、规格型号：管径≤DN125，厚度详见设计说明 | 个 | 226 | 34.51 | 7799.26 | 3378.70
205 | 031208005007 | 法兰绝热 | 1、名称：B1级橡塑类发泡保温材料(湿阻因子不小于10000) 2、规格型号：管径≤DN200，厚度详见设计说明 | 个 | 81 | 47.21 | 3824.01 | 1349.46
206 | 031208007001 | 防潮层、保护层 | 0.5MM铝板保护层 | m2 | 15.23 | 3.59 | 54.68 | 40.21
207 | 031009002002 | 空调水工程系统调试 | 1.名称：空调水工程系统调试 | 系统 | 1 | 28471.26 | 28471.26 | 11304.77
|  | 防排烟系统 |  |  |  |  | 3329615.34 | 769124.36 | 14141.68
208 | 030108003001 | 轴流通风机 | 1.名称：低噪混流通风机 2.型号：HL3-2A No.9A 3.规格：17000m3/h,430Pa,720rpm,4KW 4、其他：含减振装置等，具体详见设计图纸，未尽事宜详见设计说明 | 台 | 1 | 7576.46 | 7576.46 | 252.28 | 2.31
209 | 030108003002 | 轴流通风机 | 1.名称：低噪混流通风机 2.型号：HL3-2A No.11A 3.规格：45000m3/h,455Pa,720rpm,11KW 4、其他：含减振装置等，具体详见设计图纸，未尽事宜详见设计说明 | 台 | 1 | 12823.49 | 12823.49 | 742.60 | 2.31
210 | 030108001030 | 离心式通风机 | 1.名称：管道式离心风机 2.型号：GDF 2.5-4 3.规格：1000m3/h,300Pa,900rpm,0.25KW 4、其他：含减振装置等，具体详见设计图纸，未尽事宜详见设计说明 | 台 | 1 | 2079.14 | 2079.14 | 90.28
211 | 030108003004 | 轴流通风机 | 1.名称：低噪混流通风机 2.型号：HL3-2A No.9A 3.规格：15000m3/h,435Pa,720rpm,4KW 4、其他：含减振装置等，具体详见设计图纸，未尽事宜详见设计说明 | 台 | 1 | 7576.46 | 7576.46 | 252.28 | 2.31
212 | 030108003003 | 轴流通风机 | 1.名称：低噪混流通风机 2.型号：HL3-2A No.7A 3.规格：12000m3/h,450Pa,960rpm,3KW 4、其他：含减振装置等，具体详见设计图纸，未尽事宜详见设计说明 | 台 | 1 | 6983.46 | 6983.46 | 252.28 | 2.31
213 | 030108003005 | 轴流通风机 | 1.名称：消防高温排烟风机 2.型号：PYHL-14A No.12.5A 3.规格：66000m3/h,690Pa,720rpm,18.5KW 4、其他：含减振装置等，具体详见设计图纸，未尽事宜详见设计说明 | 台 | 11 | 32733.49 | 360068.39 | 8168.60 | 25.41
214 | 030108003006 | 轴流通风机 | 1.名称：消防送风机 2.型号：HL3-2A No.7.5A 3.规格：14000m3/h,530Pa,960rpm,4KW 4、其他：含减振装置等，具体详见设计图纸，未尽事宜详见设计说明 | 台 | 1 | 7576.46 | 7576.46 | 252.28 | 2.31
215 | 030108003009 | 轴流通风机 | 1.名称：消防送风机 2.型号：HL3-2A No.11A 3.规格：38500m3/h,560Pa,720rpm,11KW 4、其他：含减振装置等，具体详见设计图纸，未尽事宜详见设计说明 | 台 | 2 | 12823.49 | 25646.98 | 1485.20 | 4.62
216 | 030108003008 | 轴流通风机 | 1.名称：消防送风机 2.型号：HL3-2A No.11A 3.规格：40000m3/h,570Pa,720rpm,11KW 4、其他：含减振装置等，具体详见设计图纸，未尽事宜详见设计说明 | 台 | 2 | 12823.49 | 25646.98 | 1485.20 | 4.62
217 | 030703001209 | 碳钢阀门 | 1.名称：280度防火阀 2.规格型号：1000*250 3、材质：碳钢 4、其他：含独立支架制作安装等 | 个 | 10 | 888.49 | 8884.90 | 1280.80 | 81.20
218 | 030703001215 | 碳钢阀门 | 1.名称：280度防火阀 2.规格型号：1000*320 3、材质：碳钢 4、其他：含独立支架制作安装等 | 个 | 36 | 976.77 | 35163.72 | 4610.88 | 292.32
219 | 030703001214 | 碳钢阀门 | 1.名称：280度防火阀 2.规格型号：1000*400 3、材质：碳钢 4、其他：含独立支架制作安装等 | 个 | 16 | 1077.65 | 17242.40 | 2049.28 | 129.92
220 | 030703001213 | 碳钢阀门 | 1.名称：280度防火阀 2.规格型号：1250*250 3、材质：碳钢 4、其他：含独立支架制作安装等 | 个 | 6 | 967.31 | 5803.86 | 768.48 | 48.72
221 | 030703001212 | 碳钢阀门 | 1.名称：280度防火阀 2.规格型号：1250*320 3、材质：碳钢 4、其他：含独立支架制作安装等 | 个 | 38 | 1077.65 | 40950.70 | 4867.04 | 308.56
222 | 030703001211 | 碳钢阀门 | 1.名称：280度防火阀 2.规格型号：1250*400 3、材质：碳钢 4、其他：含独立支架制作安装等 | 个 | 71 | 1203.76 | 85466.96 | 9093.68 | 576.52
223 | 030703001210 | 碳钢阀门 | 1.名称：280度防火阀 2.规格型号：1250*500 3、材质：碳钢 4、其他：含独立支架制作安装等 | 个 | 2 | 1361.39 | 2722.78 | 256.16 | 16.24
224 | 030703001216 | 碳钢阀门 | 1.名称：280度防火阀 2.规格型号：1250*1000 3、材质：碳钢 4、其他：含独立支架制作安装等 | 个 | 1 | 2124.59 | 2124.59 | 163.65 | 9.75
225 | 030703001223 | 碳钢阀门 | 1.名称：280度防火阀 2.规格型号：1600*250 3、材质：碳钢 4、其他：含独立支架制作安装等 | 个 | 2 | 1129.01 | 2258.02 | 327.30 | 19.50
226 | 030703001222 | 碳钢阀门 | 1.名称：280度防火阀 2.规格型号：1600*400 3、材质：碳钢 4、其他：含独立支架制作安装等 | 个 | 32 | 1431.67 | 45813.44 | 5236.80 | 312.00
227 | 030703001221 | 碳钢阀门 | 1.名称：280度防火阀 2.规格型号：1600*500 3、材质：碳钢 4、其他：含独立支架制作安装等 | 个 | 4 | 1633.44 | 6533.76 | 654.60 | 39.00
228 | 030703001220 | 碳钢阀门 | 1.名称：280度防火阀 2.规格型号：1600*630 3、材质：碳钢 4、其他：含独立支架制作安装等 | 个 | 10 | 1841.90 | 18419.00 | 1636.50 | 97.50
229 | 030703001219 | 碳钢阀门 | 1.名称：280度防火阀 2.规格型号：1600*800 3、材质：碳钢 4、其他：含独立支架制作安装等 | 个 | 12 | 2159.63 | 25915.56 | 1963.80 | 117.00
230 | 030703001218 | 碳钢阀门 | 1.名称：280度防火阀 2.规格型号：2000*500 3、材质：碳钢 4、其他：含独立支架制作安装等 | 个 | 8 | 1885.65 | 15085.20 | 1309.20 | 78.00
231 | 030703001217 | 碳钢阀门 | 1.名称：280度防火阀 2.规格型号：2000*630 3、材质：碳钢 4、其他：含独立支架制作安装等 | 个 | 1 | 2136.27 | 2136.27 | 163.65 | 9.75
232 | 030703001224 | 碳钢阀门 | 1.名称：280度防火阀 2.规格型号：2500*400 3、材质：碳钢 4、其他：含独立支架制作安装等 | 个 | 2 | 1949.18 | 3898.36 | 408.52 | 24.98
233 | 030703001225 | 碳钢阀门 | 1.名称：280度防火阀 2.规格型号：3000*630 3、材质：碳钢 4、其他：含独立支架制作安装等 | 个 | 3 | 2935.73 | 8807.19 | 612.78 | 37.47
234 | 030703001226 | 碳钢阀门 | 1.名称：70度防火阀 2.规格型号：500*200 3、材质：碳钢 4、其他：含独立支架制作安装等 | 个 | 2 | 464.77 | 929.54 | 176.38 | 14.28
235 | 030703001227 | 碳钢阀门 | 1.名称：70度防火阀 2.规格型号：600*250 3、材质：碳钢 4、其他：含独立支架制作安装等 | 个 | 2 | 524.73 | 1049.46 | 176.38 | 14.28
236 | 030703001228 | 碳钢阀门 | 1.名称：70度防火阀 2.规格型号：1000*250 3、材质：碳钢 4、其他：含独立支架制作安装等 | 个 | 1 | 700.44 | 700.44 | 128.08 | 8.12
237 | 030703001231 | 碳钢阀门 | 1.名称：70度防火阀 2.规格型号：1000*630 3、材质：碳钢 4、其他：含独立支架制作安装等 | 个 | 1 | 1156.10 | 1156.10 | 128.08 | 8.12
238 | 030703001230 | 碳钢阀门 | 1.名称：70度防火阀 2.规格型号：1250*400 3、材质：碳钢 4、其他：含独立支架制作安装等 | 个 | 1 | 1000.22 | 1000.22 | 128.08 | 8.12
239 | 030703001229 | 碳钢阀门 | 1.名称：70度防火阀 2.规格型号：1250*500 3、材质：碳钢 4、其他：含独立支架制作安装等 | 个 | 3 | 1150.11 | 3450.33 | 384.24 | 24.36
240 | 030703001232 | 碳钢阀门 | 1.名称：70度防火阀 2.规格型号：1600*400 3、材质：碳钢 4、其他：含独立支架制作安装等 | 个 | 1 | 1219.45 | 1219.45 | 163.65 | 9.75
241 | 030703001233 | 碳钢阀门 | 1.名称：70度电动防火调节阀 2.规格型号：1250*500 3、材质：碳钢 4、其他：含独立支架制作安装等 | 个 | 1 | 1550.11 | 1550.11 | 128.08 | 8.12
242 | 030703001237 | 碳钢阀门 | 1.名称：70度电动防火调节阀 2.规格型号：1600*500 3、材质：碳钢 4、其他：含独立支架制作安装等 | 个 | 1 | 1811.31 | 1811.31 | 163.65 | 9.75
243 | 030703001196 | 碳钢阀门 | 1.名称：电动调节阀 2.规格型号：1250*400 3、材质：碳钢 4、其他：含独立支架制作安装等 | 个 | 1 | 823.37 | 823.37 | 72.07 | 8.12
244 | 030703001234 | 碳钢阀门 | 1.名称：电动调节阀 2.规格型号：1250*500 3、材质：碳钢 4、其他：含独立支架制作安装等 | 个 | 1 | 903.01 | 903.01 | 72.07 | 8.12
245 | 030703001235 | 碳钢阀门 | 1.名称：电动调节阀 2.规格型号：2500*500 3、材质：碳钢 4、其他：含独立支架制作安装等 | 个 | 1 | 1519.62 | 1519.62 | 88.48 | 11.35
246 | 030703001236 | 碳钢阀门 | 1.名称：电动调节阀 2.规格型号：3000*800 3、材质：碳钢 4、其他：含独立支架制作安装等 | 个 | 1 | 1818.17 | 1818.17 | 95.54 | 13.46
247 | 030703001238 | 碳钢阀门 | 1.名称：止回风阀 2.规格型号：600*250 3、材质：碳钢 4、其他：含独立支架制作安装等 | 个 | 1 | 359.39 | 359.39 | 66.88 | 7.14
248 | 030703001239 | 碳钢阀门 | 1.名称：止回风阀 2.规格型号：1000*250 3、材质：碳钢 4、其他：含独立支架制作安装等 | 个 | 1 | 439.97 | 439.97 | 72.21 | 8.12
249 | 030703001240 | 碳钢阀门 | 1.名称：止回风阀 2.规格型号：1300*250 3、材质：碳钢 4、其他：含独立支架制作安装等 | 个 | 6 | 492.07 | 2952.42 | 433.26 | 48.72
250 | 030703001241 | 碳钢阀门 | 1.名称：止回风阀 2.规格型号：1250*500 3、材质：碳钢 4、其他：含独立支架制作安装等 | 个 | 2 | 720.93 | 1441.86 | 172.06 | 16.24
251 | 030703001242 | 碳钢阀门 | 1.名称：止回风阀 2.规格型号：630*1250 3、材质：碳钢 4、其他：含独立支架制作安装等 | 个 | 1 | 833.81 | 833.81 | 86.03 | 8.12
252 | 030703011094 | 铝及铝合金风口、散流器 | 1、名称：消防百叶送风口 2、规格型号：600*1000 3、其他：具体详见设计要求 | 个 | 2 | 1153.11 | 2306.22 | 63.08 | 0.18
253 | 030703011113 | 铝及铝合金风口、散流器 | 1、名称：消防百叶送风口 2、规格型号：800*500 3、其他：具体详见设计要求 | 个 | 24 | 1013.64 | 24327.36 | 756.96 | 2.16
254 | 030703011112 | 铝及铝合金风口、散流器 | 1、名称：消防百叶送风口 2、规格型号：1000*630 3、其他：具体详见设计要求 | 个 | 1 | 1249.00 | 1249.00 | 31.54 | 0.09
255 | 030703011114 | 铝及铝合金风口、散流器 | 1、名称：消防百叶送风口 2、规格型号：1000*1600 3、其他：具体详见设计要求 | 个 | 2 | 739.59 | 1479.18 | 105.70 | 0.18
256 | 030703011095 | 铝及铝合金风口、散流器 | 1、名称：铝合金单层百叶风口 2、规格型号：400*300 3、其他：具体详见设计要求 | 个 | 1 | 127.55 | 127.55 | 24.19 | 0.09
257 | 030703011115 | 铝及铝合金风口、散流器 | 1、名称：铝合金单层百叶风口 2、规格型号：800*500 3、其他：具体详见设计要求 | 个 | 33 | 248.51 | 8200.83 | 1040.82 | 2.97
258 | 030703011116 | 铝及铝合金风口、散流器 | 1、名称：铝合金单层百叶风口 2、规格型号：1500*1500 3、其他：具体详见设计要求 | 个 | 4 | 986.93 | 3947.72 | 211.40 | 0.36
259 | 030703011117 | 铝及铝合金风口、散流器 | 1、名称：铝合金单层百叶风口 2、规格型号：800*800 3、其他：具体详见设计要求 | 个 | 139 | 339.84 | 47237.76 | 4384.06 | 12.51
260 | 030703011118 | 铝及铝合金风口、散流器 | 1、名称：铝合金单层百叶风口配调节阀 2、规格型号：1000*800 3、其他：具体详见设计要求 | 个 | 6 | 717.37 | 4304.22 | 369.36 | 0.84
261 | 030703011119 | 铝及铝合金风口、散流器 | 1、名称：铝合金单层百叶风口配调节阀 2、规格型号：2000*1200 3、其他：具体详见设计要求 | 个 | 2 | 1800.52 | 3601.04 | 158.54 | 0.28
262 | 030703011120 | 铝及铝合金风口、散流器 | 1、名称：防火风口内置70度防火阀 2、规格型号：800*800 3、其他：具体详见设计要求 | 个 | 1 | 897.18 | 897.18 | 47.30 | 0.14
263 | 030703019003 | 柔性接口 | 1.名称：软接 2、参数：详见设计图纸 | m2 | 6.53 | 266.77 | 1742.01 | 505.88 | 10.97
264 | 030703020025 | 消声器 | 1.名称：阻抗复合式消声器 2、参数：1250*500*1400 3.其他：含独立支架、除锈、刷油 | 个 | 1 | 4295.29 | 4295.29 | 513.77 | 9.18
265 | 030703020026 | 消声器 | 1.名称：阻抗复合式消声器 2、参数：2500*630*1000 3.其他：含独立支架、除锈、刷油 | 个 | 2 | 7553.16 | 15106.32 | 1027.54 | 18.36
266 | 030702001016 | 碳钢通风管道 | 1.名称：镀锌钢板风管 2、形状：矩形 3、规格：长边长1000mm以下 4、板材厚度：δ=1.0mm 5、接口形式：角钢法兰连接 6、管件、法兰等附件：按设计文件及相关规范要求 7、风管吊托（含落地）支架制安，按设计文件及相关规范要求 | m2 | 523.42 | 130.05 | 68070.77 | 22083.09 | 554.83
267 | 030702001017 | 碳钢通风管道 | 1.名称：镀锌钢板风管 2、形状：矩形 3、规格：长边长1250mm以下 4、板材厚度：δ=1.2mm 5、接口形式：角钢法兰连接 6、管件、法兰等附件：按设计文件及相关规范要求 7、风管吊托（含落地）支架制安，按设计文件及相关规范要求 | m2 | 2668.70 | 144.34 | 385200.16 | 118330.16 | 2588.64
268 | 030702001018 | 碳钢通风管道 | 1.名称：镀锌钢板风管 2、形状：矩形 3、规格：长边长2000mm以下 4、板材厚度：δ=1.5mm 5、接口形式：角钢法兰连接 6、管件、法兰等附件：按设计文件及相关规范要求 7、风管吊托（含落地）支架制安，按设计文件及相关规范要求 | m2 | 3870.07 | 174.13 | 673895.29 | 202095.06 | 3212.16
269 | 030702001019 | 碳钢通风管道 | 1.名称：镀锌钢板风管 2、形状：矩形 3、规格：长边长4000mm以下 4、板材厚度：δ=1.5mm 5、接口形式：角钢法兰连接 6、管件、法兰等附件：按设计文件及相关规范要求 7、风管吊托（含落地）支架制安，按设计文件及相关规范要求 | m2 | 415.55 | 187.63 | 77969.65 | 23927.37 | 344.91
270 | 030702012001 | 挡烟垂壁 | 1、名称：固定挡烟垂壁 2、材质：不燃材料 3、其他：详见设计文件 | m | 9.73 | 261.51 | 2544.49 | 182.15 | 11.87
271 | 030702012002 | 挡烟垂壁 | 1、名称：电动挡烟垂壁 2、材质：不燃材料 3、其他：详见设计文件 | m | 1161.59 | 305.83 | 355249.07 | 28273.10 | 1417.14
272 | 031002002001 | 设备支吊架 | 风机、空调机组等设备槽钢基础及吊支架制作安装，具体详见设计图纸，未尽事宜详见设计说明及招标文件 | Kg | 165.30 | 13.72 | 2267.92 | 862.87 | 185.14
273 | 031201003006 | 金属结构刷油 | 风管吊支架、风管法兰、设备吊支架等表面除锈，刷红丹漆二遍，刷调和漆一遍，颜色另定 | kg | 5383.44 | 1.70 | 9151.85 | 3929.91 | 1345.86
274 | 031208002036 | 管道绝热 | 1、名称：隔热层 2、材质及厚度：漂珠硅酸钙耐火隔热板 3、隔热性能按设计文件及相关规范要求 | m2 | 7476.55 | 103.61 | 774645.35 | 290688.26 | 1943.90
275 | 030704001003 | 通风工程检测、 调试 | 1.名称：防排烟系统调试 | 系统 | 1 | 54636.00 | 54636.00 | 18392.91
本页小计 | [6 empty] | 17712684.52 | 1527598.56 | 65755.16 | 6800170.00
合计 | [6 empty] | 17712684.52 | 1527598.56 | 65755.16 | 6800170.00

## 0_15_表10_2_2-16 施工技术措施项目清单与计
【表10.2.2-16】
施工技术措施项目清单与计价表
单位(专业)工程名称:裙房-裙房暖通 | [5 empty] | 标段: |  |  | 第1页 共1页
序号 | 项目编码 | 项目名称 | 项目特征 | 计量 单位 | 工程量 | 金 额 (元) |  |  |  |  | 备注
[6 empty] | 综合单价 | 合价 | 其中
[8 empty] | 人工费 | 机械费 | 暂估价
1 | 031301017002 | 脚手架搭拆 | 脚手架搭拆费 | 项 | 1 | 47668.77 | 47668.77 | 11167.52
2 | 031302007001 | 高层施工增加 | 建筑物超高增加费 | 项 | 1 | 122007.97 | 122007.97 | 46903.59 | 46376.55
本页小计 | [6 empty] | 169676.74 | 58071.11 | 46376.55
合计 | [6 empty] | 169676.74 | 58071.11 | 46376.55

## 0_16_表10_2_2-13 【含单列】单位(专业)工
【表10.2.2-13】
单位（专业）工程招标控制价费用表
工程名称:裙房-裙房水 |  |  | 标段: | 第1页 共1页
序号 | 费用名称 |  | 计算公式 | 金额 (元) | 备注
1 | 分部分项工程费 |  | ∑(分部分项工程量×综合单价） | 4547392.38 | 见表10.2.2-16
1.1 | 其中 | 人工费+机械费 | ∑分部分项（定额人工费+定额机械费） | 963920.43
2 | 措施项目费 |  | （2.1+2.2） | 321972.47
2.1 | 施工技术措施项目费 |  | ∑(技措项目工程量×综合单价） | 226979.77 | 见表10.2.2-16
2.1.1 | 其中 | 人工费+机械费 | ∑技措项目（定额人工费+定额机械费） | 145807.33
2.2 | 施工组织措施项目费 |  | (1.1+2.1.1)×8.56% | 94992.70 | 见表10.2.2-20
2.2.1 | 其中 | 安全文明施工基本费 | (1.1+2.1.1)×8.17% | 90664.76 | 见表10.2.2-20
3 | 其他项目费 |  | （3.1+3.2+3.3+3.4）
3.1 | 暂列金额 |  | 3.1.1+3.1.2+3.1.3 |  | 见表10.2.2-21
3.1.1 | 其中 | 标化工地增加费 | 按招标文件规定额度列计 |  | 见表10.2.2-22
3.1.2 |  | 优质工程增加费 | 按招标文件规定额度列计 |  | 见表10.2.2-22
3.1.3 |  | 其他暂列金额 | 按招标文件规定额度列计 |  | 见表10.2.2-22
3.2 | 暂估价 |  | 3.2.1+3.2.2+3.2.3 |  | 见表10.2.2-21
3.2.1 | 其中 | 材料（工程设备）暂估价 | 按招标文件规定额度列计 (或计入综合单价) |  | 见表10.2.2-23
3.2.2 |  | 专业工程暂估价 | 按招标文件规定额度列计 |  | 见表10.2.2-24
3.2.3 |  | 专项技术措施暂估价 | 按招标文件规定额度列计 |  | 见表10.2.2-25
3.3 | 计日工 |  | ∑计日工(暂估数量×综合单价） |  | 见表10.2.2-21
3.4 | 施工总承包服务费 |  | 3.4.1+3.4.2 |  | 见表10.2.2-21
3.4.1 | 其中 | 专业发包工程管理费 | ∑专业发包工程（暂估金额×费率） |  | 见表10.2.2-27
3.4.2 |  | 甲供材料设备管理费 | 甲供材料暂估金额×费率+甲供设备暂估金额×费率 |  | 见表10.2.2-27
4 | 规费 |  | (1.1+2.1.1)×30.63% | 339909.61
5 | 单列费用 |  | 单列费用
6 | 税金 |  | (1+2+3+4+计税不计费)×9% | 468834.70
7 | 下浮 |  | (1+2+3+4+5+6-不计税不计费不下浮-暂估材料)×6% | 340686.55
其中 | 甲供费（不计入造价） |  | 甲供材料费+甲供主材费+甲供设备费
招标控制价合计 |  |  | 1+2+3+4+5+6-7 | 5337422.61

## 0_16_表10_2_2-16 分部分项工程清单与计价表
【表10.2.2-16】
分部分项工程清单与计价表
单位(专业)工程名称:裙房-裙房水 | [5 empty] | 标段: |  |  | 第1页 共1页
序号 | 项目编码 | 项目名称 | 项目特征 | 计量 单位 | 工程量 | 金 额 (元) |  |  |  |  | 备注
[6 empty] | 综合单价 | 合价 | 其中
[8 empty] | 人工费 | 机械费 | 暂估价
|  | 1.给水系统 |  |  |  |  | 62291.39 | 16750.15 | 756.65
1 | 031001007015 | 复合管 | 1.名称：衬塑钢管 2.规格：DN70 3.连接方式：螺纹连接 4.其他：含管件，吹扫冲洗消毒，水压试验 | m | 82.04 | 113.63 | 9322.21 | 1648.18 | 59.89
2 | 031001007016 | 复合管 | 1.名称：衬塑钢管 2.规格：DN50 3.连接方式：螺纹连接 4.其他：含管件，吹扫冲洗消毒，水压试验 | m | 86.05 | 90.43 | 7781.50 | 1679.70 | 61.96
3 | 031001007017 | 复合管 | 1.名称：衬塑钢管 2.规格：DN40 3.连接方式：螺纹连接 4.其他：含管件，吹扫冲洗消毒，水压试验 | m | 14.47 | 72.98 | 1056.02 | 276.38 | 10.13
4 | 031001007018 | 复合管 | 1.名称：衬塑钢管 2.规格：DN32 3.连接方式：螺纹连接 4.其他：含管件，吹扫冲洗消毒，水压试验 | m | 1.34 | 63.83 | 85.53 | 21.15 | 0.86
5 | 031001007019 | 复合管 | 1.名称：衬塑钢管 2.规格：DN25 3.连接方式：螺纹连接 4.其他：含管件，吹扫冲洗消毒，水压试验 | m | 20.47 | 52.56 | 1075.90 | 323.02 | 10.03
6 | 031001006015 | 塑料管 | 1.名称：PPR塑料管 2.规格：DN50 3.连接方式：热熔连接 4.其他：含管件，吹扫冲洗消毒，水压试验 | m | 31.99 | 56.14 | 1795.92 | 410.75 | 6.08
7 | 031001006016 | 塑料管 | 1.名称：PPR塑料管 2.规格：DN40 3.连接方式：热熔连接 4.其他：含管件，吹扫冲洗消毒，水压试验 | m | 29.82 | 42.45 | 1265.86 | 373.05 | 3.28
8 | 031001006017 | 塑料管 | 1.名称：PPR塑料管 2.规格：DN32 3.连接方式：热熔连接 4.其他：含管件，吹扫冲洗消毒，水压试验 | m | 105.77 | 29.97 | 3169.93 | 1087.32 | 11.63
9 | 031001006018 | 塑料管 | 1.名称：PPR塑料管 2.规格：DN25 3.连接方式：热熔连接 4.其他：含管件，吹扫冲洗消毒，水压试验 | m | 111.44 | 22.63 | 2521.89 | 960.61 | 12.26
10 | 031001006019 | 塑料管 | 1.名称：PPR塑料管 2.规格：DN20 3.连接方式：热熔连接 4.其他：含管件，吹扫冲洗消毒，水压试验 | m | 36.75 | 17.91 | 658.19 | 286.28 | 4.04
11 | 031001006020 | 塑料管 | 1.名称：PPR塑料管 2.规格：DN15 3.连接方式：热熔连接 4.其他：含管件，吹扫冲洗消毒，水压试验 | m | 758.94 | 15.04 | 11414.46 | 5282.22 | 83.48
12 | 031003013011 | 水表 | 1.名称：水表组 2.规格：DN70 3.连接方式：法兰连接 4.其他：含两个闸阀 | 组 | 2 | 1980.32 | 3960.64 | 313.12 | 27.20
13 | 031003013012 | 水表 | 1.名称：水表组 2.规格：DN50 3.连接方式：螺纹连接 4.其他：含两个截止阀 | 组 | 3 | 1063.46 | 3190.38 | 168.90 | 3.84
14 | 031003013013 | 水表 | 1.名称：水表组 2.规格：DN40 3.连接方式：螺纹连接 4.其他：含两个截止阀 | 组 | 2 | 967.43 | 1934.86 | 95.62 | 2.04
15 | 031003001042 | 螺纹阀门 | 1.名称：不锈钢截止阀 2.规格：DN50 3.连接方式：螺纹连接 | 个 | 7 | 154.68 | 1082.76 | 125.02 | 5.81
16 | 031003001043 | 螺纹阀门 | 1.名称：不锈钢截止阀 2.规格：DN40 3.连接方式：螺纹连接 | 个 | 7 | 120.72 | 845.04 | 125.02 | 3.99
17 | 031003001044 | 螺纹阀门 | 1.名称：不锈钢截止阀 2.规格：DN25 3.连接方式：螺纹连接 | 个 | 3 | 62.12 | 186.36 | 25.50 | 1.05
18 | 031003001045 | 螺纹阀门 | 1.名称：自动排气阀 2.规格：DN25 3.连接方式：螺纹连接 4.其他：含一个截止阀 | 个 | 8 | 402.47 | 3219.76 | 222.40 | 3.68
19 | 031002001014 | 管道支吊架 | 1.名称：管道支架制作安装 | Kg | 365.00 | 16.21 | 5916.65 | 2485.65 | 332.15
20 | 031202003014 | 一般钢结构防腐蚀 | 1.名称：管道支架除锈刷油 2.其他：防锈漆二道，灰色调和漆二道 | Kg | 365.00 | 1.96 | 715.40 | 324.85 | 98.55
21 | 031002003031 | 套管 | 1.名称：一般穿楼板套管制作安装 2.规格：DN100 | 个 | 14 | 60.81 | 851.34 | 366.94 | 14.70
22 | 031201001018 | 管道刷油 | 1.名称：给水管道刷油 2.其他：蓝色调和漆一道做色环 | m2 | 35.10 | 6.86 | 240.79 | 148.47
|  | 2.厨房热水系统 |  |  |  |  | 527288.85 | 20017.46 | 2197.92
23 | 031001003011 | 不锈钢管 | 1.名称：薄壁不锈钢管 2.规格：DN80 3.连接方式：沟槽连接 4.其他：含管件，吹扫冲洗消毒，水压试验 | m | 96.41 | 277.75 | 26777.88 | 1233.08 | 8.68
24 | 031001003012 | 不锈钢管 | 1.名称：薄壁不锈钢管 2.规格：DN70 3.连接方式：沟槽连接 4.其他：含管件，吹扫冲洗消毒，水压试验 | m | 65.86 | 234.30 | 15431.00 | 820.62 | 5.27
25 | 031001003013 | 不锈钢管 | 1.名称：薄壁不锈钢管 2.规格：DN50 3.连接方式：双卡压连接 4.其他：含管件，吹扫冲洗消毒，水压试验 | m | 93.31 | 124.34 | 11602.17 | 1115.99 | 7.46
26 | 031001003014 | 不锈钢管 | 1.名称：薄壁不锈钢管 2.规格：DN40 3.连接方式：双卡压连接 4.其他：含管件，吹扫冲洗消毒，水压试验 | m | 191.24 | 98.05 | 18751.08 | 2128.50 | 13.39
27 | 031001003015 | 不锈钢管 | 1.名称：薄壁不锈钢管 2.规格：DN32 3.连接方式：双卡压连接 4.其他：含管件，吹扫冲洗消毒，水压试验 | m | 6.03 | 84.41 | 508.99 | 62.17 | 0.42
28 | 031001003016 | 不锈钢管 | 1.名称：薄壁不锈钢管 2.规格：DN15 3.连接方式：双卡压连接 4.其他：含管件，吹扫冲洗消毒，水压试验 | m | 25.60 | 35.26 | 902.66 | 235.52 | 1.28
29 | 031006012004 | 热水器、开水炉 | 1.名称：BTR-275燃气热水炉 2.规格参数：额定热负荷73KW，储水容量375L 3.其他：含隔震垫 | 台 | 3 | 104724.17 | 314172.51 | 724.47
30 | 031006001007 | 变频给水设备 | 1.名称：热水循环泵ISR50-32-250 2.规格参数：Q=5T/h，H=25m，N=1.5KW，一用一备 3.其他：含膨胀罐，配套控制柜，隔震垫等 | 套 | 1 | 6439.17 | 6439.17 | 909.65 | 288.41
31 | 031006011001 | 紫外线杀菌设备 | 1.名称：紫外线消毒器 2.规格参数：消毒水流量6T/h，总功率150w | 台 | 1 | 6165.29 | 6165.29 | 177.70 | 274.05
32 | 031006004001 | 气压罐 | 1.名称：储水罐 2.规格参数：SGL-5-1.0 | 台 | 1 | 73807.89 | 73807.89 | 639.36 | 536.21
33 | 031003003043 | 焊接法兰阀门 | 1.名称：不锈钢闸阀 2.规格：DN80 3.连接方式：法兰连接 | 个 | 5 | 764.90 | 3824.50 | 267.10 | 60.65
34 | 031003001046 | 螺纹阀门 | 1.名称：不锈钢截止阀 2.规格：DN50 3.连接方式：螺纹连接 | 个 | 3 | 154.68 | 464.04 | 53.58 | 2.49
35 | 031003001047 | 螺纹阀门 | 1.名称：不锈钢截止阀 2.规格：DN40 3.连接方式：螺纹连接 | 个 | 4 | 120.72 | 482.88 | 71.44 | 2.28
36 | 031003001048 | 螺纹阀门 | 1.名称：活塞式缓闭止回阀 2.规格：DN40 3.连接方式：螺纹连接 | 个 | 2 | 1145.40 | 2290.80 | 35.72 | 1.14
37 | 031003001049 | 螺纹阀门 | 1.名称：橡胶软接头 2.规格：DN40 3.连接方式：螺纹连接 | 个 | 4 | 123.70 | 494.80 | 71.44 | 2.28
38 | 031003006007 | 减压器 | 1.名称：过滤可调减压阀组 2.规格：DN50 3.连接方式：螺纹连接 4.其他：含前后压力表 | 组 | 2 | 1592.32 | 3184.64 | 735.26 | 12.72
39 | 031003006008 | 减压器 | 1.名称：过滤可调减压阀组 2.规格：DN32 3.连接方式：螺纹连接 4.其他：含前后压力表 | 组 | 2 | 1001.23 | 2002.46 | 519.84 | 7.00
40 | 031003006009 | 减压器 | 1.名称：过滤可调减压阀组 2.规格：DN15 3.连接方式：螺纹连接 4.其他：含前后压力表 | 组 | 8 | 496.56 | 3972.48 | 941.84 | 10.56
41 | 031003001050 | 螺纹阀门 | 1.名称：自动排气阀 2.规格：DN25 3.连接方式：螺纹连接 4.其他：含一个截止阀 | 个 | 5 | 402.47 | 2012.35 | 139.00 | 2.30
42 | 031003013014 | 水表 | 1.名称：水表组 2.规格：DN70 3.连接方式：法兰连接 4.其他：含两个闸阀 | 组 | 1 | 1980.32 | 1980.32 | 156.56 | 13.60
43 | 031003013015 | 水表 | 1.名称：水表组 2.规格：DN50 3.连接方式：螺纹连接 4.其他：含两个截止阀 | 组 | 3 | 1063.46 | 3190.38 | 168.90 | 3.84
44 | 031003013016 | 水表 | 1.名称：水表组 2.规格：DN40 3.连接方式：螺纹连接 4.其他：含两个截止阀 | 组 | 1 | 967.43 | 967.43 | 47.81 | 1.02
45 | 031003013017 | 水表 | 1.名称：水表组 2.规格：DN32 3.连接方式：螺纹连接 4.其他：含两个截止阀 | 组 | 2 | 277.36 | 554.72 | 78.62 | 1.82
46 | 031003013018 | 水表 | 1.名称：水表组 2.规格：DN15 3.连接方式：螺纹连接 4.其他：含两个截止阀 | 组 | 8 | 100.91 | 807.28 | 191.20 | 4.64
47 | 030601002005 | 压力仪表 | 1.名称：压力表 | 台 | 4 | 103.75 | 415.00 | 151.48 | 3.00
48 | 030601001001 | 温度仪表 | 1.名称：温度计 | 支 | 1 | 58.92 | 58.92 | 17.14 | 0.41
49 | 031002003032 | 套管 | 1.名称：一般穿楼板套管制作安装 2.规格：DN100 | 个 | 12 | 60.81 | 729.72 | 314.52 | 12.60
50 | 031002001015 | 管道支吊架 | 1.名称：管道支架制作安装 | Kg | 780.00 | 16.21 | 12643.80 | 5311.80 | 709.80
51 | 031202003015 | 一般钢结构防腐蚀 | 1.名称：管道支架除锈刷油 2.其他：防锈漆二道，灰色调和漆二道 | Kg | 780.00 | 1.96 | 1528.80 | 694.20 | 210.60
52 | 031201001019 | 管道刷油 | 1.名称：热水管道刷油 2.其他：黄色调和漆一道做色环 | m2 | 79.18 | 6.86 | 543.17 | 334.93
53 | 031208002005 | 管道绝热 | 1.名称：热水管保温（DN15~DN20） 2.规格：泡沫橡塑保温，保温厚度20mm | m3 | 0.06 | 2403.02 | 144.18 | 25.39
54 | 031208002006 | 管道绝热 | 1.名称：热水管保温（DN25~DN50） 2.规格：泡沫橡塑保温，保温厚度30mm | m3 | 2.08 | 2403.02 | 4998.28 | 880.30
55 | 031208002007 | 管道绝热 | 1.名称：热水管保温（DN70~DN100） 2.规格：泡沫橡塑保温，保温厚度40mm | m3 | 2.46 | 2211.08 | 5439.26 | 762.33
|  | 3.泳池加热水系统 |  |  |  |  | 458187.09 | 7974.22 | 1806.89
56 | 031001003017 | 不锈钢管 | 1.名称：薄壁不锈钢管 2.规格：DN80 3.连接方式：沟槽连接 4.其他：含管件，吹扫冲洗消毒，水压试验 | m | 90.81 | 277.75 | 25222.48 | 1161.46 | 8.17
57 | 031001003018 | 不锈钢管 | 1.名称：薄壁不锈钢管 2.规格：DN70 3.连接方式：沟槽连接 4.其他：含管件，吹扫冲洗消毒，水压试验 | m | 13.86 | 234.30 | 3247.40 | 172.70 | 1.11
58 | 031001003019 | 不锈钢管 | 1.名称：薄壁不锈钢管 2.规格：DN50 3.连接方式：双卡压连接 4.其他：含管件，吹扫冲洗消毒，水压试验 | m | 17.92 | 124.34 | 2228.17 | 214.32 | 1.43
59 | 031006006003 | 地源(水源、气源)热泵机组 | 1.名称：泳池加热专用空气源热泵 2.规格参数：单台额定输入功率20KW，最大输入功率33KW，承压1.1MPa 3.其他：含设备基础，隔震垫等 | 组 | 3 | 121096.03 | 363288.09 | 3476.73 | 1263.33
60 | 031006006004 | 地源(水源、气源)热泵机组 | 1.名称：泳池加热专用空气源热泵 2.规格参数：单台额定输入功率10KW，最大输入功率21KW，承压1.1MPa 3.其他：含设备基础，隔震垫等 | 组 | 1 | 54896.03 | 54896.03 | 1158.91 | 421.11
61 | 031003001051 | 螺纹阀门 | 1.名称：不锈钢截止阀 2.规格：DN50 3.连接方式：螺纹连接 | 个 | 8 | 154.68 | 1237.44 | 142.88 | 6.64
62 | 031003001052 | 螺纹阀门 | 1.名称：自动排气阀 2.规格：DN25 3.连接方式：螺纹连接 4.其他：含一个截止阀 | 个 | 5 | 402.47 | 2012.35 | 139.00 | 2.30
63 | 031002003033 | 套管 | 1.名称：一般穿楼板套管制作安装 2.规格：DN100 | 个 | 8 | 60.81 | 486.48 | 209.68 | 8.40
64 | 031002001016 | 管道支吊架 | 1.名称：管道支架制作安装 | Kg | 80.00 | 16.21 | 1296.80 | 544.80 | 72.80
65 | 031202003016 | 一般钢结构防腐蚀 | 1.名称：管道支架除锈刷油 2.其他：防锈漆二道，灰色调和漆二道 | Kg | 80.00 | 1.96 | 156.80 | 71.20 | 21.60
66 | 031201001020 | 管道刷油 | 1.名称：热水管道刷油 2.其他：黄色调和漆一道做色环 | m2 | 28.67 | 6.86 | 196.68 | 121.27
67 | 031208002008 | 管道绝热 | 1.名称：热水管保温（DN25~DN50） 2.规格：泡沫橡塑保温，保温厚度30mm | m3 | 0.14 | 2403.02 | 336.42 | 59.25
68 | 031208002009 | 管道绝热 | 1.名称：热水管保温（DN70~DN100） 2.规格：泡沫橡塑保温，保温厚度40mm | m3 | 1.62 | 2211.08 | 3581.95 | 502.02
|  | 4.游泳健身区域热水系统 |  |  |  |  | 416106.94 | 11644.22 | 1774.35
69 | 031001003020 | 不锈钢管 | 1.名称：薄壁不锈钢管 2.规格：DN70 3.连接方式：沟槽连接 4.其他：含管件，吹扫冲洗消毒，水压试验 | m | 17.19 | 234.30 | 4027.62 | 214.19 | 1.38
70 | 031001003021 | 不锈钢管 | 1.名称：薄壁不锈钢管 2.规格：DN50 3.连接方式：双卡压连接 4.其他：含管件，吹扫冲洗消毒，水压试验 | m | 52.86 | 124.34 | 6572.61 | 632.21 | 4.23
71 | 031001003022 | 不锈钢管 | 1.名称：薄壁不锈钢管 2.规格：DN40 3.连接方式：双卡压连接 4.其他：含管件，吹扫冲洗消毒，水压试验 | m | 6.24 | 98.05 | 611.83 | 69.45 | 0.44
72 | 031001003023 | 不锈钢管 | 1.名称：薄壁不锈钢管 2.规格：DN32 3.连接方式：双卡压连接 4.其他：含管件，吹扫冲洗消毒，水压试验 | m | 54.70 | 84.41 | 4617.23 | 563.96 | 3.83
73 | 031001003024 | 不锈钢管 | 1.名称：薄壁不锈钢管 2.规格：DN25 3.连接方式：双卡压连接 4.其他：含管件，吹扫冲洗消毒，水压试验 | m | 4.58 | 57.63 | 263.95 | 47.22 | 0.27
74 | 031001003025 | 不锈钢管 | 1.名称：薄壁不锈钢管 2.规格：DN20 3.连接方式：双卡压连接 4.其他：含管件，吹扫冲洗消毒，水压试验 | m | 1.83 | 46.65 | 85.37 | 16.60 | 0.09
75 | 031006006005 | 地源(水源、气源)热泵机组 | 1.名称：泳池生活热水用空气源热泵 2.规格参数：单台额定输入功率20KW，最大输入功率33KW，承压1.1MPa 3.其他：含设备基础及隔震垫 | 组 | 2 | 121096.03 | 242192.06 | 2317.82 | 842.22
76 | 031006012005 | 热水器、开水炉 | 1.名称：泳池生活热水用电加热水箱 2.规格参数：单台额定输入功率24KW，容积455L，承压1.1MPa 3.其他：含设备基础及隔震垫 | 台 | 1 | 10454.23 | 10454.23 | 193.10
77 | 031006012006 | 热水器、开水炉 | 1.名称：泳池生活热水用储热水箱 2.规格参数：单台容积455L，承压1.1MPa 3.其他：含设备基础及隔震垫 | 台 | 10 | 10454.23 | 104542.30 | 1931.00
78 | 031006001008 | 变频给水设备 | 1.名称：泳池生活热水用热泵循环泵 2.规格参数：Q=8m3/h，H=20m，P=1.5KW，逐台启泵 3.其他：含设备基础，配套控制柜，隔震垫等 | 套 | 1 | 6001.69 | 6001.69 | 880.85 | 288.41
79 | 031006001009 | 变频给水设备 | 1.名称：泳池生活热水用热水循环泵 2.规格参数：Q=1.1m3/h，H=8.5m，P=1.18KW，一用一备 3.其他：含设备基础，配套控制柜，隔震垫等 | 套 | 1 | 5001.69 | 5001.69 | 880.85 | 288.41
80 | 031003003044 | 焊接法兰阀门 | 1.名称：不锈钢闸阀 2.规格：DN65 3.连接方式：法兰连接 | 个 | 5 | 608.89 | 3044.45 | 235.45 | 51.95
81 | 031003001053 | 螺纹阀门 | 1.名称：不锈钢截止阀 2.规格：DN50 3.连接方式：螺纹连接 | 个 | 5 | 154.68 | 773.40 | 89.30 | 4.15
82 | 031003001054 | 螺纹阀门 | 1.名称：不锈钢截止阀 2.规格：DN40 3.连接方式：螺纹连接 | 个 | 6 | 120.72 | 724.32 | 107.16 | 3.42
83 | 031003001055 | 螺纹阀门 | 1.名称：不锈钢截止阀 2.规格：DN32 3.连接方式：螺纹连接 | 个 | 6 | 92.20 | 553.20 | 63.96 | 2.76
84 | 031003001056 | 螺纹阀门 | 1.名称：不锈钢截止阀 2.规格：DN25 3.连接方式：螺纹连接 | 个 | 4 | 62.12 | 248.48 | 34.00 | 1.40
85 | 031003001057 | 螺纹阀门 | 1.名称：不锈钢截止阀 2.规格：DN20 3.连接方式：螺纹连接 | 个 | 2 | 46.97 | 93.94 | 14.40 | 0.34
86 | 031003003045 | 焊接法兰阀门 | 1.名称：活塞式缓闭止回阀 2.规格：DN65 3.连接方式：法兰连接 | 个 | 2 | 1810.29 | 3620.58 | 94.18 | 20.78
87 | 031003001058 | 螺纹阀门 | 1.名称：活塞式缓闭止回阀 2.规格：DN32 3.连接方式：螺纹连接 | 个 | 2 | 1012.17 | 2024.34 | 21.32 | 0.92
88 | 031003003046 | 焊接法兰阀门 | 1.名称：橡胶软接头 2.规格：DN65 3.连接方式：法兰连接 | 个 | 4 | 340.29 | 1361.16 | 188.36 | 41.56
89 | 031003001059 | 螺纹阀门 | 1.名称：橡胶软接头 2.规格：DN32 3.连接方式：螺纹连接 | 个 | 4 | 98.12 | 392.48 | 42.64 | 1.84
90 | 031003003047 | 焊接法兰阀门 | 1.名称：大小头 2.规格：DN65 3.连接方式：法兰连接 | 个 | 4 | 201.03 | 804.12 | 188.36 | 41.56
91 | 031003001060 | 螺纹阀门 | 1.名称：大小头 2.规格：DN32 3.连接方式：螺纹连接 | 个 | 4 | 28.43 | 113.72 | 42.64 | 1.84
92 | 031003003048 | 焊接法兰阀门 | 1.名称：Y型过滤器 2.规格：DN65 3.连接方式：法兰连接 | 个 | 2 | 609.29 | 1218.58 | 94.18 | 20.78
93 | 031003001061 | 螺纹阀门 | 1.名称：Y型过滤器 2.规格：DN32 3.连接方式：螺纹连接 | 个 | 2 | 274.87 | 549.74 | 21.32 | 0.92
94 | 031003003049 | 焊接法兰阀门 | 1.名称：泄压阀 2.规格：DN65 3.连接方式：法兰连接 | 个 | 1 | 2606.29 | 2606.29 | 47.09 | 10.39
95 | 031003001062 | 螺纹阀门 | 1.名称：泄压阀 2.规格：DN32 3.连接方式：螺纹连接 | 个 | 1 | 1234.37 | 1234.37 | 10.66 | 0.46
96 | 031003003050 | 焊接法兰阀门 | 1.名称：电动阀 2.规格：DN65 3.连接方式：法兰连接 | 个 | 2 | 1290.29 | 2580.58 | 94.18 | 20.78
97 | 031003006010 | 减压器 | 1.名称：过滤可调减压阀组 2.规格：DN50 3.连接方式：螺纹连接 4.其他：含前后压力表 | 组 | 2 | 1592.32 | 3184.64 | 735.26 | 12.72
98 | 031003006011 | 减压器 | 1.名称：过滤可调减压阀组 2.规格：DN25 3.连接方式：螺纹连接 4.其他：含前后压力表 | 组 | 1 | 686.06 | 686.06 | 187.78 | 2.84
99 | 031003006012 | 减压器 | 1.名称：过滤可调减压阀组 2.规格：DN20 3.连接方式：螺纹连接 4.其他：含前后压力表 | 组 | 1 | 582.20 | 582.20 | 147.17 | 1.65
100 | 031003001063 | 螺纹阀门 | 1.名称：自动排气阀 2.规格：DN25 3.连接方式：螺纹连接 4.其他：含一个截止阀 | 个 | 1 | 402.47 | 402.47 | 27.80 | 0.46
101 | 030601002006 | 压力仪表 | 1.名称：压力表 | 台 | 4 | 103.75 | 415.00 | 151.48 | 3.00
102 | 030601001002 | 温度仪表 | 1.名称：温度计 | 支 | 5 | 58.92 | 294.60 | 85.70 | 2.05
103 | 031002003034 | 套管 | 1.名称：一般穿楼板套管制作安装 2.规格：DN100 | 个 | 2 | 60.81 | 121.62 | 52.42 | 2.10
104 | 031002001017 | 管道支吊架 | 1.名称：管道支架制作安装 | Kg | 80.00 | 16.21 | 1296.80 | 544.80 | 72.80
105 | 031202003017 | 一般钢结构防腐蚀 | 1.名称：管道支架除锈刷油 2.其他：防锈漆二道，灰色调和漆二道 | Kg | 80.00 | 1.96 | 156.80 | 71.20 | 21.60
106 | 031201001021 | 管道刷油 | 1.名称：热水管道刷油 2.其他：黄色调和漆一道做色环 | m2 | 18.83 | 6.86 | 129.17 | 79.65
107 | 031208002011 | 管道绝热 | 1.名称：热水管保温（DN25~DN50） 2.规格：泡沫橡塑保温，保温厚度30mm | m3 | 0.82 | 2403.02 | 1970.48 | 347.04
108 | 031208002012 | 管道绝热 | 1.名称：热水管保温（DN70~DN100） 2.规格：泡沫橡塑保温，保温厚度40mm | m3 | 0.25 | 2211.08 | 552.77 | 77.47
|  | 5.消火栓系统 |  |  |  |  | 733466.90 | 157001.42 | 9771.45
109 | 030901001022 | 水喷淋钢管 | 1.名称：无缝内外壁热浸镀锌钢管 2.规格：DN150 3.连接方式：卡箍连接 4.其他：含管件，管道冲洗，强度试验，严密性实验 | m | 623.21 | 172.24 | 107341.69 | 20391.43 | 2081.52
110 | 030901001023 | 水喷淋钢管 | 1.名称：无缝内外壁热浸镀锌钢管 2.规格：DN100 3.连接方式：卡箍连接 4.其他：含管件，管道冲洗，强度试验，严密性实验 | m | 1087.63 | 105.78 | 115049.50 | 31421.63 | 424.18
111 | 030901002005 | 消火栓钢管 | 1.名称：无缝内外壁热浸镀锌钢管 2.规格：DN65 3.连接方式：螺纹连接 4.其他：含管件，管道冲洗，强度试验，严密性实验 | m | 1550.89 | 82.66 | 128196.57 | 31607.14 | 1163.17
112 | 030901010008 | 室内消火栓 | 1.名称：单栓带灭火器组合式消防柜（减压稳压型） 2.规格：箱体尺寸1800*700，配SN65消火栓一个，19mm水枪，25m衬胶龙带，消防软管卷盘（JPS1.6-19），手提式MF/ABC5干粉灭火器2具 3.其他：箱体详15S202-19页，灭火器参数详灭火器配置说明 | 套 | 44 | 1132.95 | 49849.80 | 5074.08 | 22.88
113 | 030901010009 | 室内消火栓 | 1.名称：单栓带灭火器组合式消防柜 2.规格：箱体尺寸1800*700，配SN65消火栓一个，19mm水枪，25m衬胶龙带，消防软管卷盘（JPS1.6-19），手提式MF/ABC5干粉灭火器2具 3.其他：箱体详15S202-19页，灭火器参数详灭火器配置说明 | 套 | 128 | 1118.95 | 143225.60 | 14760.96 | 66.56
114 | 030901013003 | 灭火器 | 1.名称：壁挂式灭火器 2.规格：MF/ABC5-2 | 套 | 70 | 214.06 | 14984.20 | 2368.80
115 | 031003003051 | 焊接法兰阀门 | 1.名称：蝶阀 2.规格：DN150 3.连接方式：法兰连接 | 个 | 21 | 923.98 | 19403.58 | 2110.71 | 463.26
116 | 031003003052 | 焊接法兰阀门 | 1.名称：蝶阀 2.规格：DN100 3.连接方式：法兰连接 | 个 | 46 | 656.75 | 30210.50 | 3047.04 | 713.92
117 | 031003001064 | 螺纹阀门 | 1.名称：蝶阀 2.规格：DN65 3.连接方式：螺纹连接 | 个 | 9 | 328.21 | 2953.89 | 237.15 | 9.81
118 | 030901007005 | 减压孔板 | 1.名称：减压孔板 2.规格：DN65 3.连接方式：法兰连接 | 个 | 128 | 177.89 | 22769.92 | 2009.60 | 96.00
119 | 031003001065 | 螺纹阀门 | 1.名称：自动排气阀 2.规格：DN25 3.连接方式：螺纹连接 4.其他：含一个截止阀 | 个 | 3 | 402.47 | 1207.41 | 83.40 | 1.38
120 | 031002003035 | 套管 | 1.名称：一般穿楼板钢套管制作安装 2.规格：DN150 | 个 | 103 | 107.96 | 11119.88 | 5205.62 | 108.15
121 | 031002003036 | 套管 | 1.名称：一般穿楼板钢套管制作安装 2.规格：DN100 | 个 | 2 | 60.81 | 121.62 | 52.42 | 2.10
122 | 031002001018 | 管道支吊架 | 1.名称：管道支架制作安装 | Kg | 3914.00 | 16.21 | 63445.94 | 26654.34 | 3561.74
123 | 031202003018 | 一般钢结构防腐蚀 | 1.名称：管道支架除锈刷油 2.其他：防锈漆二道，灰色调和漆二道 | Kg | 3914.00 | 1.96 | 7671.44 | 3483.46 | 1056.78
124 | 031201001005 | 管道刷油 | 1.名称：消火栓管道刷油 2.其他：防锈漆二道，红色调和漆一道做色环 | m2 | 1020.87 | 15.59 | 15915.36 | 8493.64
|  | 6.喷淋系统 |  |  |  |  | 1798346.89 | 595807.99 | 36420.32
125 | 030901001024 | 水喷淋钢管 | 1.名称：无缝内外壁热浸镀锌钢管 2.规格：DN150 3.连接方式：卡箍连接 4.其他：含管件，管道冲洗，强度试验，严密性实验 | m | 1515.74 | 172.24 | 261071.06 | 49595.01 | 5062.57
126 | 030901001025 | 水喷淋钢管 | 1.名称：无缝内外壁热浸镀锌钢管 2.规格：DN100 3.连接方式：卡箍连接 4.其他：含管件，管道冲洗，强度试验，严密性实验 | m | 1121.45 | 105.78 | 118626.98 | 32398.69 | 437.37
127 | 030901001026 | 水喷淋钢管 | 1.名称：无缝内外壁热浸镀锌钢管 2.规格：DN80 3.连接方式：卡箍连接 4.其他：含管件，管道冲洗，强度试验，严密性实验 | m | 719.47 | 84.00 | 60435.48 | 19217.04 | 244.62
128 | 030901001027 | 水喷淋钢管 | 1.名称：无缝内外壁热浸镀锌钢管 2.规格：DN65 3.连接方式：卡箍连接 4.其他：含管件，管道冲洗，强度试验，严密性实验 | m | 555.45 | 75.23 | 41786.50 | 14286.17 | 166.64
129 | 030901001028 | 水喷淋钢管 | 1.名称：无缝内外壁热浸镀锌钢管 2.规格：DN50 3.连接方式：螺纹连接 4.其他：含管件，管道冲洗，强度试验，严密性实验 | m | 1317.26 | 68.30 | 89968.86 | 26766.72 | 1053.81
130 | 030901001029 | 水喷淋钢管 | 1.名称：无缝内外壁热浸镀锌钢管 2.规格：DN40 3.连接方式：螺纹连接 4.其他：含管件，管道冲洗，强度试验，严密性实验 | m | 1494.76 | 57.98 | 86666.18 | 29685.93 | 1300.44
131 | 030901001030 | 水喷淋钢管 | 1.名称：无缝内外壁热浸镀锌钢管 2.规格：DN32 3.连接方式：螺纹连接 4.其他：含管件，管道冲洗，强度试验，严密性实验 | m | 3486.82 | 44.76 | 156070.06 | 61507.50 | 2126.96
132 | 030901001031 | 水喷淋钢管 | 1.名称：无缝内外壁热浸镀锌钢管 2.规格：DN25 3.连接方式：螺纹连接 4.其他：含管件，管道冲洗，强度试验，严密性实验 | m | 7270.66 | 36.83 | 267778.41 | 121274.61 | 2762.85
133 | 031001001009 | 镀锌钢管 | 1.名称：镀锌钢管 2.规格：DN150 3.连接方式：卡箍连接 4.其他：含通气帽等管件，灌水试验，通球试验 | m | 36.00 | 153.59 | 5529.24 | 1123.92 | 140.40
134 | 031001001010 | 镀锌钢管 | 1.名称：镀锌钢管 2.规格：DN100 3.连接方式：卡箍连接 4.其他：含通气帽等管件，灌水试验，通球试验 | m | 90.30 | 102.53 | 9258.46 | 2488.67 | 80.37
135 | 030901003003 | 水喷淋(雾)喷头 | 1.名称：快速相应喷头 2.规格：RTI<=50(m.s）*0.5，流量系数K=80 | 个 | 4443 | 55.32 | 245786.76 | 49894.89 | 1155.18
136 | 030901006003 | 水流指示器 | 1.名称：水流指示器 2.规格：DN150 3.连接方式：法兰连接 | 个 | 16 | 658.09 | 10529.44 | 1988.32 | 30.24
137 | 030901007006 | 减压孔板 | 1.名称：减压孔板 2.规格：DN150 3.连接方式：法兰连接 | 个 | 16 | 367.54 | 5880.64 | 393.92 | 27.20
138 | 031003003053 | 焊接法兰阀门 | 1.名称：信号蝶阀 2.规格：DN150 3.连接方式：法兰连接 | 个 | 16 | 1138.98 | 18223.68 | 1608.16 | 352.96
139 | 031003001066 | 螺纹阀门 | 1.名称：先导式泄压阀 2.规格：DN50 3.连接方式：螺纹连接 | 个 | 17 | 144.22 | 2451.74 | 303.62 | 14.11
140 | 030901008003 | 末端试水装置 | 1.名称：末端试水装置 2.规格：DN25 3.其他：含截止阀、压力表等 | 组 | 6 | 287.71 | 1726.26 | 537.42 | 9.06
141 | 031003001067 | 螺纹阀门 | 1.名称：试水阀 2.规格：DN25 3.连接方式：螺纹连接 | 个 | 12 | 65.48 | 785.76 | 102.00 | 4.20
142 | 031003001068 | 螺纹阀门 | 1.名称：自动排气阀 2.规格：DN25 3.连接方式：螺纹连接 4.其他：含一个截止阀 | 个 | 13 | 402.47 | 5232.11 | 361.40 | 5.98
143 | 031002003037 | 套管 | 1.名称：一般穿楼板钢套管制作安装 2.规格：DN200 | 个 | 40 | 170.04 | 6801.60 | 3461.60 | 42.00
144 | 031002003038 | 套管 | 1.名称：一般穿楼板钢套管制作安装 2.规格：DN150 | 个 | 20 | 107.96 | 2159.20 | 1010.80 | 21.00
145 | 031002003039 | 套管 | 1.名称：一般穿楼板钢套管制作安装 2.规格：DN100 | 个 | 5 | 60.81 | 304.05 | 131.05 | 5.25
146 | 031002001019 | 管道支吊架 | 1.名称：管道支架制作安装 | Kg | 18116.20 | 16.21 | 293663.60 | 123371.32 | 16485.74
147 | 031202003019 | 一般钢结构防腐蚀 | 1.名称：管道支架除锈刷油 2.其他：防锈漆二道，灰色调和漆二道 | Kg | 18116.20 | 1.96 | 35507.75 | 16123.42 | 4891.37
148 | 031201001006 | 管道刷油 | 1.名称：喷淋管道刷油 2.其他：樟丹漆二道，红色调和漆二道，黄色调和漆一道做色环 | m2 | 3056.51 | 23.59 | 72103.07 | 38175.81
|  | 7.排水系统 |  |  |  |  | 109707.68 | 44664.77 | 9213.30
149 | 031001006021 | 塑料管 | 1.名称：PVC-U塑料排水管 2.规格：DN50 3.连接方式：承插粘接 4.其他：含管件等，灌水试验，通球试验等 | m | 1.53 | 13.46 | 20.59 | 5.16 | 0.17
150 | 031001006022 | 塑料管 | 1.名称：PVC-U塑料排水管 2.规格：DN100 3.连接方式：承插粘接 4.其他：含管件等，灌水试验，通球试验等 | m | 24.70 | 40.02 | 988.49 | 122.76 | 4.45
151 | 031001006023 | 塑料管 | 1.名称：PVC-U塑料排水管 2.规格：DN150 3.连接方式：承插粘接 4.其他：含管件等，灌水试验，通球试验等 | m | 83.80 | 59.79 | 5010.40 | 677.10 | 23.46
152 | 031001005003 | 铸铁管 | 1.名称：机制铸铁排水管 2.规格：DN150 3.连接方式：柔性连接 4.其他：含管件等，灌水试验，通球试验等 | m | 20.67 | 339.65 | 7020.57 | 521.09 | 13.64
153 | 031002003040 | 套管 | 1.名称：一般穿楼板套管制作安装 2.规格：DN150 | 个 | 3 | 107.96 | 323.88 | 151.62 | 3.15
154 | 031002003041 | 套管 | 1.名称：一般穿楼板套管制作安装 2.规格：DN200 | 个 | 15 | 170.04 | 2550.60 | 1298.10 | 15.75
155 | 031002003042 | 套管 | 1.名称：刚性防水套管制作安装 2.规格：DN50 | 个 | 200 | 194.74 | 38948.00 | 17972.00 | 3670.00
156 | 031002003043 | 套管 | 1.名称：刚性防水套管制作安装 2.规格：DN100 | 个 | 150 | 278.26 | 41739.00 | 17733.00 | 5073.00
157 | 031002003044 | 套管 | 1.名称：刚性防水套管制作安装 2.规格：DN150 | 个 | 6 | 353.86 | 2123.16 | 843.24 | 232.68
158 | 031004014001 | 给、排水附(配)件 | 1.名称：阻火圈 2.规格：DN100 | 个 | 152 | 46.94 | 7134.88 | 3585.68
159 | 031004014002 | 给、排水附(配)件 | 1.名称：阻火圈 2.规格：DN150 | 个 | 14 | 69.34 | 970.76 | 518.98
160 | 031002001020 | 管道支吊架 | 1.名称：管道支架制作安装 | Kg | 150.00 | 16.21 | 2431.50 | 1021.50 | 136.50
161 | 031202003020 | 一般钢结构防腐蚀 | 1.名称：管道支架除锈刷油 2.其他：防锈漆二道，灰色调和漆二道 | Kg | 150.00 | 1.96 | 294.00 | 133.50 | 40.50
162 | 031201001022 | 管道刷油 | 1.名称：污水管道刷油 2.其他：防锈漆二道，棕色调和漆一道做色环 | m2 | 9.74 | 15.59 | 151.85 | 81.04
|  | 8.雨水系统 |  |  |  |  | 441996.64 | 91380.61 | 15948.27
163 | 031001001011 | 镀锌钢管 | 1.名称：镀锌钢管雨水管 2.规格：DN100 3.连接方式：卡箍连接 4.其他：含雨水斗等管件，闭水试验，通球试验等 | m | 173.70 | 103.14 | 17915.42 | 4787.17 | 154.59
164 | 031001001012 | 镀锌钢管 | 1.名称：镀锌钢管雨水管 2.规格：DN150 3.连接方式：卡箍连接 4.其他：含雨水斗等管件，闭水试验，通球试验等 | m | 540.58 | 154.41 | 83470.96 | 16876.91 | 2108.26
165 | 031001001013 | 镀锌钢管 | 1.名称：镀锌钢管雨水管 2.规格：DN200 3.连接方式：卡箍连接 4.其他：含雨水斗等管件，闭水试验，通球试验等 | m | 1080.10 | 245.06 | 264689.31 | 33753.13 | 10412.16
166 | 031002003045 | 套管 | 1.名称：一般穿楼板套管制作安装 3.规格：DN150 | 个 | 9 | 107.96 | 971.64 | 454.86 | 9.45
167 | 031002003046 | 套管 | 1.名称：一般穿楼板套管制作安装 2.规格：DN200 | 个 | 42 | 170.04 | 7141.68 | 3634.68 | 44.10
168 | 031002003047 | 套管 | 1.名称：一般穿楼板套管制作安装 2.规格：DN250 | 个 | 53 | 240.75 | 12759.75 | 6823.22 | 55.65
169 | 031002003048 | 套管 | 1.名称：刚性防水套管制作安装 2.规格：DN100 | 个 | 10 | 278.26 | 2782.60 | 1182.20 | 338.20
170 | 031002003049 | 套管 | 1.名称：刚性防水套管制作安装 2.规格：DN150 | 个 | 30 | 353.86 | 10615.80 | 4216.20 | 1163.40
171 | 031002003050 | 套管 | 1.名称：刚性防水套管制作安装 2.规格：DN200 | 个 | 34 | 459.70 | 15629.80 | 6163.86 | 1485.46
172 | 031002001021 | 管道支吊架 | 1.名称：管道支架制作安装 | Kg | 150.00 | 16.21 | 2431.50 | 1021.50 | 136.50
173 | 031202003021 | 一般钢结构防腐蚀 | 1.名称：管道支架除锈刷油 2.其他：防锈漆二道，灰色调和漆二道 | Kg | 150.00 | 1.96 | 294.00 | 133.50 | 40.50
174 | 031201001023 | 管道刷油 | 1.名称：雨水管道刷油 2.其他：防锈漆二道，白色调和漆二道，黑色调和漆一道做色环 | m2 | 987.46 | 23.59 | 23294.18 | 12333.38
本页小计 | [6 empty] | 4547392.38 | 945240.84 | 77889.15
合计 | [6 empty] | 4547392.38 | 945240.84 | 77889.15

## 0_16_表10_2_2-16 施工技术措施项目清单与计
【表10.2.2-16】
施工技术措施项目清单与计价表
单位(专业)工程名称:裙房-裙房水 | [5 empty] | 标段: |  |  | 第1页 共1页
序号 | 项目编码 | 项目名称 | 项目特征 | 计量 单位 | 工程量 | 金 额 (元) |  |  |  |  | 备注
[6 empty] | 综合单价 | 合价 | 其中
[8 empty] | 人工费 | 机械费 | 暂估价
|  | [请输入分部名称] |  |  | 0 |  | 226979.77 | 82952.94 | 69399.68
1 | 031301017003 | 脚手架搭拆 | 1.名称：脚手架搭拆费 | 项 | 1 | 39985.12 | 39985.12 | 9369.82
2 | 031302007001 | 高层施工增加 | 1.名称：高层施工增加费 | 项 | 1 | 182577.72 | 182577.72 | 70188.42 | 69399.68
3 | Z031301019003 | 操作高度增加费 | 1.名称：操作高度增加费 | 项 | 1 | 4416.93 | 4416.93 | 3394.70
本页小计 | [6 empty] | 226979.77 | 82952.94 | 69399.68
合计 | [6 empty] | 226979.77 | 82952.94 | 69399.68

## 0_17_表10_2_2-13 【含单列】单位(专业)工
【表10.2.2-13】
单位（专业）工程招标控制价费用表
工程名称:垃圾房-垃圾房电气 |  |  | 标段: | 第1页 共1页
序号 | 费用名称 |  | 计算公式 | 金额 (元) | 备注
1 | 分部分项工程费 |  | ∑(分部分项工程量×综合单价） | 14197.18 | 见表10.2.2-16
1.1 | 其中 | 人工费+机械费 | ∑分部分项（定额人工费+定额机械费） | 1951.55
2 | 措施项目费 |  | （2.1+2.2） | 245.95
2.1 | 施工技术措施项目费 |  | ∑(技措项目工程量×综合单价） | 77.44 | 见表10.2.2-16
2.1.1 | 其中 | 人工费+机械费 | ∑技措项目（定额人工费+定额机械费） | 17.01
2.2 | 施工组织措施项目费 |  | (1.1+2.1.1)×8.56% | 168.51 | 见表10.2.2-20
2.2.1 | 其中 | 安全文明施工基本费 | (1.1+2.1.1)×8.17% | 160.83 | 见表10.2.2-20
3 | 其他项目费 |  | （3.1+3.2+3.3+3.4）
3.1 | 暂列金额 |  | 3.1.1+3.1.2+3.1.3 |  | 见表10.2.2-21
3.1.1 | 其中 | 标化工地增加费 | 按招标文件规定额度列计 |  | 见表10.2.2-22
3.1.2 |  | 优质工程增加费 | 按招标文件规定额度列计 |  | 见表10.2.2-22
3.1.3 |  | 其他暂列金额 | 按招标文件规定额度列计 |  | 见表10.2.2-22
3.2 | 暂估价 |  | 3.2.1+3.2.2+3.2.3 |  | 见表10.2.2-21
3.2.1 | 其中 | 材料（工程设备）暂估价 | 按招标文件规定额度列计 (或计入综合单价) |  | 见表10.2.2-23
3.2.2 |  | 专业工程暂估价 | 按招标文件规定额度列计 |  | 见表10.2.2-24
3.2.3 |  | 专项技术措施暂估价 | 按招标文件规定额度列计 |  | 见表10.2.2-25
3.3 | 计日工 |  | ∑计日工(暂估数量×综合单价） |  | 见表10.2.2-21
3.4 | 施工总承包服务费 |  | 3.4.1+3.4.2 |  | 见表10.2.2-21
3.4.1 | 其中 | 专业发包工程管理费 | ∑专业发包工程（暂估金额×费率） |  | 见表10.2.2-27
3.4.2 |  | 甲供材料设备管理费 | 甲供材料暂估金额×费率+甲供设备暂估金额×费率 |  | 见表10.2.2-27
4 | 规费 |  | (1.1+2.1.1)×30.63% | 602.97
5 | 单列费用 |  | 单列费用
6 | 税金 |  | (1+2+3+4+计税不计费)×9% | 1354.15
7 | 下浮 |  | (1+2+3+4+5+6-不计税不计费不下浮-暂估材料)×6% | 669.58
其中 | 甲供费（不计入造价） |  | 甲供材料费+甲供主材费+甲供设备费
招标控制价合计 |  |  | 1+2+3+4+5+6-7 | 15730.67

## 0_17_表10_2_2-16 分部分项工程清单与计价表
【表10.2.2-16】
分部分项工程清单与计价表
单位(专业)工程名称:垃圾房-垃圾房电气 | [5 empty] | 标段: |  |  | 第1页 共1页
序号 | 项目编码 | 项目名称 | 项目特征 | 计量 单位 | 工程量 | 金 额 (元) |  |  |  |  | 备注
[6 empty] | 综合单价 | 合价 | 其中
[8 empty] | 人工费 | 机械费 | 暂估价
|  | 电气系统 |  |  |  |  | 14197.18 | 1815.00 | 250.63
1 | 030404017378 | 配电箱 | 1.名称:1ALljf 2.安装方式:挂墙明装 3.其他:箱内元器件详见设计 | 台 | 1 | 4971.75 | 4971.75 | 135.22 |  | 4774.14
2 | 030411001066 | 配管 | 1.名称:热镀锌钢管 2.规格:SC50 3.配置形式:砖、混凝土结构明配 4.接地要求:钢管接地 | m | 5.03 | 52.76 | 265.38 | 59.56 | 0.40
3 | 030411001067 | 配管 | 1.名称:穿紧钉式镀锌钢管 2.规格:JDG20 3.配置形式:砖、混凝土结构暗配 4.接地要求:钢管接地 | m | 56.90 | 11.47 | 652.64 | 228.74 | 2.85
4 | 030408001108 | 电力电缆 | 1.名称:铜芯电力电缆 2.型号、规格:WDZA-YJY-4x10+1x10 3.敷设方式、部位:桥架或穿管 | m | 108.20 | 48.77 | 5276.91 | 196.92 | 4.33
5 | 030408006036 | 电力电缆头 | 1.名称:户内干包电缆终端头 2.型号、规格:三芯及以上，截面10mm2及以下 3.电压等级（kV）:1kV以下 | 个 | 2 | 27.15 | 54.30 | 18.48
6 | 030411004118 | 配线 | 1.名称:管内穿线 2.型号、规格:WDZ-BYJ-2.5 | m | 99.56 | 3.08 | 306.64 | 64.71
7 | 030411004119 | 配线 | 1.名称:管内穿线 2.型号、规格:WDZ-BYJR-2.5 | m | 49.78 | 3.30 | 164.27 | 32.36
8 | 030411004120 | 配线 | 1.名称:管内穿线 2.型号、规格:WDZA-BYJ-2.5 | m | 46.48 | 3.21 | 149.20 | 30.21
9 | 030411004121 | 配线 | 1.名称:管内穿线 2.型号、规格:WDZA-BYJR-2.5 | m | 11.62 | 3.44 | 39.97 | 7.55
10 | 030412005016 | 荧光灯 | 1.名称:双管防水防尘荧光灯 2.型号:LED,2x16W 3.安装形式:吸顶 | 套 | 4 | 70.86 | 283.44 | 80.68 |  | 171.62
11 | 030404034016 | 照明开关 | 1.名称:双联单控跷板开关 2.规格:E86K21Y10 | 个 | 1 | 16.27 | 16.27 | 7.06
12 | 030404035005 | 插座 | 1.名称:防溅单相3+2插座 2.规格:86Z223F10Ⅱ(安全型) 3.安装方式:暗装 | 个 | 4 | 18.34 | 73.36 | 33.28
13 | 030411006029 | 接线盒 | 1.名称:钢制开关、插座盒 2.规格:86H50 3.安装形式:暗装 | 个 | 5 | 7.96 | 39.80 | 15.65
14 | 030411006030 | 接线盒 | 1.名称:钢制灯头盒 2.规格:DH75 3.安装形式:暗装 | 个 | 4 | 8.21 | 32.84 | 11.88
15 | 030409005008 | 避雷网 | 1.名称:接闪带(25x4热镀锌扁钢) 2.支高200mm,支架间距,直线段500mm,转弯处为300mm | m | 45.92 | 14.90 | 684.21 | 264.96 | 36.74 | 249.76
16 | 030409003005 | 避雷引下线 | 1.名称:利用结构柱内两根≥φ16竖向主筋相连接引下线 | m | 24.94 | 12.90 | 321.73 | 134.68 | 98.26
17 | 030409008007 | 等电位端子箱、 测试板 | 1.名称:等点位端子箱 | 台 | 1 | 106.54 | 106.54 | 47.30 |  | 45.00
18 | 030409008008 | 等电位端子箱、 测试板 | 1.名称:接地电阻测试点安装 | 台 | 2 | 33.21 | 66.42 | 48.38 | 0.02
19 | 030409004006 | 均压环 | 1.名称:利用结构基础内主筋二根焊通作接地极 | m | 40.94 | 5.27 | 215.75 | 102.76 | 43.81
20 | 030414011005 | 接地装置 | 1.名称:接地网调试 | 系统 | 1 | 250.11 | 250.11 | 147.74 | 40.94
21 | 030414002005 | 送配电装置系统 | 1.名称:送配电装置系统调试 1kV以下交流供电(综合) | 系统 | 1 | 225.65 | 225.65 | 146.88 | 23.28
本页小计 | [6 empty] | 14197.18 | 1815.00 | 250.63 | 5240.52
合计 | [6 empty] | 14197.18 | 1815.00 | 250.63 | 5240.52

## 0_17_表10_2_2-16 施工技术措施项目清单与计
【表10.2.2-16】
施工技术措施项目清单与计价表
单位(专业)工程名称:垃圾房-垃圾房电气 | [5 empty] | 标段: |  |  | 第1页 共1页
序号 | 项目编码 | 项目名称 | 项目特征 | 计量 单位 | 工程量 | 金 额 (元) |  |  |  |  | 备注
[6 empty] | 综合单价 | 合价 | 其中
[8 empty] | 人工费 | 机械费 | 暂估价
|  | [请输入分部名称] |  |  | 0 |  | 77.44 | 18.15
1 | 031301017009 | 脚手架搭拆 | 1.脚手架搭拆费 | 项 | 1 | 77.44 | 77.44 | 18.15
本页小计 | [6 empty] | 77.44 | 18.15
合计 | [6 empty] | 77.44 | 18.15

## 0_18_表10_2_2-13 【含单列】单位(专业)工
【表10.2.2-13】
单位（专业）工程招标控制价费用表
工程名称:垃圾房-附属用房(垃圾房)暖通 |  |  | 标段: | 第1页 共1页
序号 | 费用名称 |  | 计算公式 | 金额 (元) | 备注
1 | 分部分项工程费 |  | ∑(分部分项工程量×综合单价） | 16602.36 | 见表10.2.2-16
1.1 | 其中 | 人工费+机械费 | ∑分部分项（定额人工费+定额机械费） | 1061.87
2 | 措施项目费 |  | （2.1+2.2） | 125.85
2.1 | 施工技术措施项目费 |  | ∑(技措项目工程量×综合单价） | 34.31 | 见表10.2.2-16
2.1.1 | 其中 | 人工费+机械费 | ∑技措项目（定额人工费+定额机械费） | 7.51
2.2 | 施工组织措施项目费 |  | (1.1+2.1.1)×8.56% | 91.54 | 见表10.2.2-20
2.2.1 | 其中 | 安全文明施工基本费 | (1.1+2.1.1)×8.17% | 87.37 | 见表10.2.2-20
3 | 其他项目费 |  | （3.1+3.2+3.3+3.4）
3.1 | 暂列金额 |  | 3.1.1+3.1.2+3.1.3 |  | 见表10.2.2-21
3.1.1 | 其中 | 标化工地增加费 | 按招标文件规定额度列计 |  | 见表10.2.2-22
3.1.2 |  | 优质工程增加费 | 按招标文件规定额度列计 |  | 见表10.2.2-22
3.1.3 |  | 其他暂列金额 | 按招标文件规定额度列计 |  | 见表10.2.2-22
3.2 | 暂估价 |  | 3.2.1+3.2.2+3.2.3 |  | 见表10.2.2-21
3.2.1 | 其中 | 材料（工程设备）暂估价 | 按招标文件规定额度列计 (或计入综合单价) |  | 见表10.2.2-23
3.2.2 |  | 专业工程暂估价 | 按招标文件规定额度列计 |  | 见表10.2.2-24
3.2.3 |  | 专项技术措施暂估价 | 按招标文件规定额度列计 |  | 见表10.2.2-25
3.3 | 计日工 |  | ∑计日工(暂估数量×综合单价） |  | 见表10.2.2-21
3.4 | 施工总承包服务费 |  | 3.4.1+3.4.2 |  | 见表10.2.2-21
3.4.1 | 其中 | 专业发包工程管理费 | ∑专业发包工程（暂估金额×费率） |  | 见表10.2.2-27
3.4.2 |  | 甲供材料设备管理费 | 甲供材料暂估金额×费率+甲供设备暂估金额×费率 |  | 见表10.2.2-27
4 | 规费 |  | (1.1+2.1.1)×30.63% | 327.55
5 | 单列费用 |  | 单列费用
6 | 税金 |  | (1+2+3+4+计税不计费)×9% | 1535.02
7 | 下浮 |  | (1+2+3+4+5+6-不计税不计费不下浮-暂估材料)×6% | 1115.45
其中 | 甲供费（不计入造价） |  | 甲供材料费+甲供主材费+甲供设备费
招标控制价合计 |  |  | 1+2+3+4+5+6-7 | 17475.33

## 0_18_表10_2_2-16 分部分项工程清单与计价表
【表10.2.2-16】
分部分项工程清单与计价表
单位(专业)工程名称:垃圾房-附属用房(垃圾房)暖通 | [5 empty] | 标段: |  |  | 第1页 共1页
序号 | 项目编码 | 项目名称 | 项目特征 | 计量 单位 | 工程量 | 金 额 (元) |  |  |  |  | 备注
[6 empty] | 综合单价 | 合价 | 其中
[8 empty] | 人工费 | 机械费 | 暂估价
|  | 一、暖通工程 |  |  |  |  | 16602.36 | 1097.59 | 32.92
|  | 防排烟系统 |  |  |  |  | 16602.36 | 1097.59 | 32.92
1 | 030108003031 | 轴流通风机 | 1.名称：低噪声离心风机箱 2.规格：8000m3/h,400Pa,1.8KW 3.其他：含减振装置等，具体详见设计图纸，未尽事宜详见设计说明 | 台 | 1 | 4975.56 | 4975.56 | 140.91
2 | 030701002001 | 除尘设备 | 1、名称：风道式纳米光电子除臭装置 2、规格型号：适用风量(m3/h):2100~8000,功率(w)50,电压(V/相)220/1 3、其他：含减振装置等，具体详见设计图纸，未尽事宜详见设计说明 | 台 | 1 | 8935.02 | 8935.02 | 214.41 | 6.80
3 | 030703011101 | 铝及铝合金风口、散流器 | 1、名称：铝合金单层百叶风口 2、规格型号：800x600 3、其他：具体详见设计要求 | 个 | 2 | 278.95 | 557.90 | 63.08 | 0.18
4 | 030702001013 | 碳钢通风管道 | 1.名称：镀锌钢板风管 2、形状：矩形 3、规格：长边长1000mm以下 4、板材厚度：δ=1.0mm 5、接口形式：角钢法兰连接 6、管件、法兰等附件：按设计文件及相关规范要求 7、风管吊托（含落地）支架制安，按设计文件及相关规范要求 | m2 | 7.25 | 130.05 | 942.86 | 305.88 | 7.69
5 | 030702001014 | 碳钢通风管道 | 1.名称：镀锌钢板风管 2、形状：矩形 3、规格：长边长2000mm以下 4、板材厚度：δ=1.5mm 5、接口形式：角钢法兰连接 6、管件、法兰等附件：按设计文件及相关规范要求 7、风管吊托（含落地）支架制安，按设计文件及相关规范要求 | m2 | 5.50 | 174.13 | 957.72 | 287.21 | 4.57
6 | 031002002001 | 设备支吊架 | 风机、空调机组等设备槽钢基础及吊支架制作安装，具体详见设计图纸，未尽事宜详见设计说明及招标文件 | Kg | 10.20 | 13.72 | 139.94 | 53.24 | 11.42
7 | 031201003006 | 金属结构刷油 | 风管吊支架、风管法兰、设备吊支架等表面除锈，刷红丹漆二遍，刷调和漆一遍，颜色另定 | kg | 9.05 | 1.70 | 15.39 | 6.61 | 2.26
8 | 030704001003 | 通风工程检测、 调试 | 1.名称：防排烟系统调试 | 系统 | 1 | 77.97 | 77.97 | 26.25
本页小计 | [6 empty] | 16602.36 | 1097.59 | 32.92
合计 | [6 empty] | 16602.36 | 1097.59 | 32.92

## 0_18_表10_2_2-16 施工技术措施项目清单与计
【表10.2.2-16】
施工技术措施项目清单与计价表
单位(专业)工程名称:垃圾房-附属用房(垃圾房)暖通 | [5 empty] | 标段: |  |  | 第1页 共1页
序号 | 项目编码 | 项目名称 | 项目特征 | 计量 单位 | 工程量 | 金 额 (元) |  |  |  |  | 备注
[6 empty] | 综合单价 | 合价 | 其中
[8 empty] | 人工费 | 机械费 | 暂估价
1 | 031301017002 | 脚手架搭拆 | 脚手架搭拆费 | 项 | 1 | 34.31 | 34.31 | 8.04
本页小计 | [6 empty] | 34.31 | 8.04
合计 | [6 empty] | 34.31 | 8.04

## 0_19_表10_2_2-13 【含单列】单位(专业)工
【表10.2.2-13】
单位（专业）工程招标控制价费用表
工程名称:开闭所-开闭所电气 |  |  | 标段: | 第1页 共1页
序号 | 费用名称 |  | 计算公式 | 金额 (元) | 备注
1 | 分部分项工程费 |  | ∑(分部分项工程量×综合单价） | 7491.93 | 见表10.2.2-16
1.1 | 其中 | 人工费+机械费 | ∑分部分项（定额人工费+定额机械费） | 3531.49
2 | 措施项目费 |  | （2.1+2.2） | 430.71
2.1 | 施工技术措施项目费 |  | ∑(技措项目工程量×综合单价） | 126.04 | 见表10.2.2-16
2.1.1 | 其中 | 人工费+机械费 | ∑技措项目（定额人工费+定额机械费） | 27.69
2.2 | 施工组织措施项目费 |  | (1.1+2.1.1)×8.56% | 304.67 | 见表10.2.2-20
2.2.1 | 其中 | 安全文明施工基本费 | (1.1+2.1.1)×8.17% | 290.79 | 见表10.2.2-20
3 | 其他项目费 |  | （3.1+3.2+3.3+3.4）
3.1 | 暂列金额 |  | 3.1.1+3.1.2+3.1.3 |  | 见表10.2.2-21
3.1.1 | 其中 | 标化工地增加费 | 按招标文件规定额度列计 |  | 见表10.2.2-22
3.1.2 |  | 优质工程增加费 | 按招标文件规定额度列计 |  | 见表10.2.2-22
3.1.3 |  | 其他暂列金额 | 按招标文件规定额度列计 |  | 见表10.2.2-22
3.2 | 暂估价 |  | 3.2.1+3.2.2+3.2.3 |  | 见表10.2.2-21
3.2.1 | 其中 | 材料（工程设备）暂估价 | 按招标文件规定额度列计 (或计入综合单价) |  | 见表10.2.2-23
3.2.2 |  | 专业工程暂估价 | 按招标文件规定额度列计 |  | 见表10.2.2-24
3.2.3 |  | 专项技术措施暂估价 | 按招标文件规定额度列计 |  | 见表10.2.2-25
3.3 | 计日工 |  | ∑计日工(暂估数量×综合单价） |  | 见表10.2.2-21
3.4 | 施工总承包服务费 |  | 3.4.1+3.4.2 |  | 见表10.2.2-21
3.4.1 | 其中 | 专业发包工程管理费 | ∑专业发包工程（暂估金额×费率） |  | 见表10.2.2-27
3.4.2 |  | 甲供材料设备管理费 | 甲供材料暂估金额×费率+甲供设备暂估金额×费率 |  | 见表10.2.2-27
4 | 规费 |  | (1.1+2.1.1)×30.63% | 1090.18
5 | 单列费用 |  | 单列费用
6 | 税金 |  | (1+2+3+4+计税不计费)×9% | 811.15
7 | 下浮 |  | (1+2+3+4+5+6-不计税不计费不下浮-暂估材料)×6% | 550.12
其中 | 甲供费（不计入造价） |  | 甲供材料费+甲供主材费+甲供设备费
招标控制价合计 |  |  | 1+2+3+4+5+6-7 | 9273.85

## 0_19_表10_2_2-16 分部分项工程清单与计价表
【表10.2.2-16】
分部分项工程清单与计价表
单位(专业)工程名称:开闭所-开闭所电气 | [5 empty] | 标段: |  |  | 第1页 共1页
序号 | 项目编码 | 项目名称 | 项目特征 | 计量 单位 | 工程量 | 金 额 (元) |  |  |  |  | 备注
[6 empty] | 综合单价 | 合价 | 其中
[8 empty] | 人工费 | 机械费 | 暂估价
|  | 电气系统 |  |  |  |  | 6078.51 | 2630.37 | 757.21
1 | 030409005009 | 避雷网 | 1.名称:接闪带(25x4热镀锌扁钢) 2.支高200mm,支架间距,直线段500mm,转弯处为300mm | m | 46.34 | 14.90 | 690.47 | 267.38 | 37.07 | 252.04
2 | 030409003006 | 避雷引下线 | 1.名称:利用结构柱内两根≥φ16竖向主筋相连接引下线 | m | 24.94 | 12.90 | 321.73 | 134.68 | 98.26
3 | 030409008009 | 等电位端子箱、 测试板 | 1.名称:等点位端子箱 | 台 | 1 | 106.54 | 106.54 | 47.30 |  | 45.00
4 | 030409008010 | 等电位端子箱、 测试板 | 1.名称:接地电阻测试点安装 | 台 | 2 | 33.21 | 66.42 | 48.38 | 0.02
5 | 030409004007 | 均压环 | 1.名称:利用结构基础内主筋二根焊通作接地极 | m | 37.20 | 5.27 | 196.04 | 93.37 | 39.80
6 | 030414011006 | 接地装置 | 1.名称:接地网调试 | 系统 | 1 | 250.11 | 250.11 | 147.74 | 40.94
7 | 031002003007 | 套管 | 1.类型:预埋套管制作安装 2.规格:SC150 | 个 | 16 | 277.95 | 4447.20 | 1891.52 | 541.12
|  | 消防报警系统 |  |  |  |  | 1413.42 | 323.11 | 5.83
8 | 030411001068 | 配管 | 1.名称:热镀锌钢管 2.规格:SC20 3.配置形式:砖、混凝土结构暗配 4.接地要求:钢管接地 | m | 32.07 | 19.31 | 619.27 | 178.31 | 1.60
9 | 030411004122 | 配线 | 1.名称:桥架内敷线 2.型号、规格:WDZN-RYJS-2x1.5 | m | 17.97 | 4.86 | 87.33 | 12.22 |  | 70.12
10 | 030411004123 | 配线 | 1.名称:管内穿线 2.型号、规格:WDZN-RYJYP-2x1.5 | m | 14.10 | 9.05 | 127.61 | 7.90 |  | 116.51
11 | 030904001010 | 点型探测器 | 1.名称:光电感烟探测器 2.无吊顶，含底座 | 个 | 3 | 84.01 | 252.03 | 69.54 | 0.51
12 | 030904003011 | 按钮 | 1.名称:手动报警按钮（带插孔） | 个 | 1 | 64.28 | 64.28 | 13.68 | 0.07
13 | 030904006006 | 消防报警电话插孔(电话) | 1.名称:消防电话分机 | 个 | 1 | 185.36 | 185.36 | 7.92 | 0.07 | 171.60
14 | 030411006031 | 接线盒 | 1.名 称:接线盒 2.规 格:86H50 3.安装形式:暗装 | 个 | 5 | 8.21 | 41.05 | 14.85
15 | 030905001013 | 自动报警系统调试 | 1.名称:广播喇叭及音箱、电话插孔调试 | 系统 | 1 | 14.87 | 14.87 | 8.61 | 1.16
16 | 030905001014 | 自动报警系统调试 | 1.名称:通信分机调试 | 系统 | 1 | 21.62 | 21.62 | 10.08 | 2.42
本页小计 | [6 empty] | 7491.93 | 2953.48 | 763.04 | 655.27
合计 | [6 empty] | 7491.93 | 2953.48 | 763.04 | 655.27

## 0_19_表10_2_2-16 施工技术措施项目清单与计
【表10.2.2-16】
施工技术措施项目清单与计价表
单位(专业)工程名称:开闭所-开闭所电气 | [5 empty] | 标段: |  |  | 第1页 共1页
序号 | 项目编码 | 项目名称 | 项目特征 | 计量 单位 | 工程量 | 金 额 (元) |  |  |  |  | 备注
[6 empty] | 综合单价 | 合价 | 其中
[8 empty] | 人工费 | 机械费 | 暂估价
|  | [请输入分部名称] |  |  | 0 |  | 126.04 | 29.54
1 | 031301017010 | 脚手架搭拆 | 1.脚手架搭拆费 | 项 | 1 | 126.04 | 126.04 | 29.54
本页小计 | [6 empty] | 126.04 | 29.54
合计 | [6 empty] | 126.04 | 29.54

## 0_20_表10_2_2-13 【含单列】单位(专业)工
【表10.2.2-13】
单位（专业）工程招标控制价费用表
工程名称:室外工程-室外水 |  |  | 标段: | 第1页 共1页
序号 | 费用名称 |  | 计算公式 | 金额 (元) | 备注
1 | 分部分项工程费 |  | ∑(分部分项工程量×综合单价） | 474308.79 | 见表10.2.2-16
1.1 | 其中 | 人工费+机械费 | ∑分部分项（定额人工费+定额机械费） | 45499.49
2 | 措施项目费 |  | （2.1+2.2） | 3894.76
2.1 | 施工技术措施项目费 |  | ∑(技措项目工程量×综合单价） |  | 见表10.2.2-16
2.1.1 | 其中 | 人工费+机械费 | ∑技措项目（定额人工费+定额机械费）
2.2 | 施工组织措施项目费 |  | (1.1+2.1.1)×8.56% | 3894.76 | 见表10.2.2-20
2.2.1 | 其中 | 安全文明施工基本费 | (1.1+2.1.1)×8.17% | 3717.31 | 见表10.2.2-20
3 | 其他项目费 |  | （3.1+3.2+3.3+3.4）
3.1 | 暂列金额 |  | 3.1.1+3.1.2+3.1.3 |  | 见表10.2.2-21
3.1.1 | 其中 | 标化工地增加费 | 按招标文件规定额度列计 |  | 见表10.2.2-22
3.1.2 |  | 优质工程增加费 | 按招标文件规定额度列计 |  | 见表10.2.2-22
3.1.3 |  | 其他暂列金额 | 按招标文件规定额度列计 |  | 见表10.2.2-22
3.2 | 暂估价 |  | 3.2.1+3.2.2+3.2.3 |  | 见表10.2.2-21
3.2.1 | 其中 | 材料（工程设备）暂估价 | 按招标文件规定额度列计 (或计入综合单价) |  | 见表10.2.2-23
3.2.2 |  | 专业工程暂估价 | 按招标文件规定额度列计 |  | 见表10.2.2-24
3.2.3 |  | 专项技术措施暂估价 | 按招标文件规定额度列计 |  | 见表10.2.2-25
3.3 | 计日工 |  | ∑计日工(暂估数量×综合单价） |  | 见表10.2.2-21
3.4 | 施工总承包服务费 |  | 3.4.1+3.4.2 |  | 见表10.2.2-21
3.4.1 | 其中 | 专业发包工程管理费 | ∑专业发包工程（暂估金额×费率） |  | 见表10.2.2-27
3.4.2 |  | 甲供材料设备管理费 | 甲供材料暂估金额×费率+甲供设备暂估金额×费率 |  | 见表10.2.2-27
4 | 规费 |  | (1.1+2.1.1)×30.63% | 13936.49
5 | 单列费用 |  | 单列费用
6 | 税金 |  | (1+2+3+4+计税不计费)×9% | 44292.60
7 | 下浮 |  | (1+2+3+4+5+6-不计税不计费不下浮-暂估材料)×6% | 32185.96
其中 | 甲供费（不计入造价） |  | 甲供材料费+甲供主材费+甲供设备费
招标控制价合计 |  |  | 1+2+3+4+5+6-7 | 504246.68

## 0_20_表10_2_2-16 分部分项工程清单与计价表
【表10.2.2-16】
分部分项工程清单与计价表
单位(专业)工程名称:室外工程-室外水 | [5 empty] | 标段: |  |  | 第1页 共1页
序号 | 项目编码 | 项目名称 | 项目特征 | 计量 单位 | 工程量 | 金 额 (元) |  |  |  |  | 备注
[6 empty] | 综合单价 | 合价 | 其中
[8 empty] | 人工费 | 机械费 | 暂估价
|  | 1.室外生活及消防给水 |  |  |  |  | 474308.79 | 43242.86 | 4970.46
1 | 031001005006 | 铸铁管 | 1.名称：室外球墨铸铁给水管 2.规格：DN200 3.连接方式：承插连接 4.其他：含管件，吹扫冲洗消毒，水压试验 | m | 660.00 | 281.11 | 185532.60 | 9457.80 | 2415.60
2 | 031001005007 | 铸铁管 | 1.名称：室外球墨铸铁给水管 2.规格：DN150 3.连接方式：承插连接 4.其他：含管件，吹扫冲洗消毒，水压试验 | m | 915.73 | 204.36 | 187138.58 | 10796.46 | 137.36
3 | 031001005008 | 铸铁管 | 1.名称：室外球墨铸铁给水管 2.规格：DN100 3.连接方式：承插连接 4.其他：含管件，吹扫冲洗消毒，水压试验 | m | 86.23 | 150.46 | 12974.17 | 758.82 | 11.21
4 | 031001002003 | 钢管 | 1.名称：室外给水钢管 2.规格：DN50 3.连接方式：螺纹连接 4.其他：内外涂环氧树脂，含管件，吹扫冲洗消毒，水压试验 | m | 136.11 | 35.94 | 4891.79 | 786.72 | 25.86
5 | 031001002004 | 钢管 | 1.名称：室外给水钢管 2.规格：DN25 3.连接方式：螺纹连接 4.其他：内外涂环氧树脂，含管件，吹扫冲洗消毒，水压试验 | m | 4.19 | 18.90 | 79.19 | 19.15 | 0.46
6 | 031003003115 | 焊接法兰阀门 | 1.名称：球墨铸铁明杆软密封闸阀 2.规格：DN200 | 个 | 3 | 2761.81 | 8285.43 | 438.48 | 199.80
7 | 031003003116 | 焊接法兰阀门 | 1.名称：球墨铸铁明杆软密封闸阀 2.规格：DN150 | 个 | 5 | 1842.98 | 9214.90 | 502.55 | 110.30
8 | 030901011001 | 室外消火栓 | 1.名称：室外地上式消火栓 2.规格：DN100 | 套 | 8 | 1062.23 | 8497.84 | 722.32 | 30.40
9 | 031003013024 | 水表 | 1.名称：水表组 2.规格：DN150 3.其他：含两个闸阀 | 组 | 1 | 4875.59 | 4875.59 | 303.84 | 25.20
10 | 031003013025 | 水表 | 1.名称：水表组 2.规格：DN100 3.其他：含两个闸阀 | 组 | 3 | 2743.45 | 8230.35 | 647.13 | 54.87
11 | 031003013026 | 水表 | 1.名称：水表组 2.规格：DN50 3.其他：含两个截止阀 | 组 | 5 | 974.61 | 4873.05 | 281.50 | 6.40
12 | 031003013027 | 水表 | 1.名称：水表组 2.规格：DN25 3.其他：含两个截止阀 | 组 | 1 | 170.36 | 170.36 | 33.70 | 0.80
13 | 010401011001 | 砖检查井 | 1.名称：阀门井 | 座 | 8 | 1121.60 | 8972.80 | 4801.52 | 153.44
14 | 040504001001 | 砌筑井 | 1.名称：水表井 | 座 | 10 | 1732.12 | 17321.20 | 5146.60 | 187.50
15 | 010101003001 | 挖沟槽土方 | 1.名称：挖掘机挖槽坑土方 不装车 一、二类土 | m3 | 632.00 | 5.06 | 3197.92 | 1131.28 | 1308.24
16 | 010103001001 | 回填方 | 1.名称：人工就地回填土 夯实 | m3 | 594.15 | 16.92 | 10053.02 | 7414.99 | 303.02
本页小计 | [6 empty] | 474308.79 | 43242.86 | 4970.46
合计 | [6 empty] | 474308.79 | 43242.86 | 4970.46

## 0_20_表10_2_2-16 施工技术措施项目清单与计
【表10.2.2-16】
施工技术措施项目清单与计价表
单位(专业)工程名称:室外工程-室外水 | [5 empty] | 标段: |  |  | 第1页 共1页
序号 | 项目编码 | 项目名称 | 项目特征 | 计量 单位 | 工程量 | 金 额 (元) |  |  |  |  | 备注
[6 empty] | 综合单价 | 合价 | 其中
[8 empty] | 人工费 | 机械费 | 暂估价
|  | [请输入分部名称] |  |  | 0
本页小计
合计